## Лист1
Техническая спецификация на ТМЦ
Номер материала | Краткое наименование | Полное наименование | Техническое описание товара
130001212 | Автогидроподъемник на шасси автомоб 22м | Автогидроподъемник на шасси автомоб 22м | Автогидроподъемник на шасси автомобиля повышенной проходимости с электроизолированной люлькой. Назначение - для проведения строительно-монтажных и эксплуатационных работ в различных сферах производства, требующих подъема людей с материалами и инструментами на высоту до 22 м. Наличие изолированной люльки позволяет выполнять обслуживание электрических установок напряжением, В, до - 1000 без его отключения; Конструкция рабочего оборудования: - телескопическая стрела с поворотной рабочей платформой. Тип привода: Шасси подъемника - механический; Рабочих механизмов - гидромеханический; Управление с земли и люльки; Запуск и остановка двигателя автомобиля из люльки; Алюминиевые нескользящие помосты; Способ управления электрогидравлический. Способ токоподвода к подъемнику от электросистемы шасси; Окружающая среда, в которой может работать подъемник: температура рабочего состояния, С - максимальная +40, минимальная -40 относительная влажность воздуха, % - 80; Допустимая скорость ветра на высоте, м - 10 для рабочего состояния подъемника, м/с - 10; Электроизоляция, В, до - 1000; Система обогрева масла; Приборы безопасности: Наличие тензометрической системы ограничения предельного груза. «Следящая гидравлическая» система ориентации пола рабочей платформы в горизонтальном положении. Система ограничения зоны обслуживания - автоматическая система ограничения с использованием сенсоров. Устройство блокировки функций подъема и поворота стрелы при невыставленном на опорах подъемнике. Клапанная ручная и автоматическая система ограничения (блокировки) подъема опор при рабочем положении оборудования. Система (аварийный насос) для аварийного опускания рабочей платформы при отказе гидросистемы, электропривода или привода гидронасоса. Гидрозамки блокировки опускания выносных опор, предохраняющие выносные опоры подъемника от самопроизвольного выдвижения в нерабочем положении. Указатель угла наклона подъемника. Система аварийной остановки двигателя с управлением из рабочей платформы и с нижнего пульта. Сигнальное устройства безопасности - звуковой предупредительный сигнал. Счетчик мото/часов в кабине. Основные технические характеристики: Грузоподъемность люльки, кг, не менее - 200 ; Высота подъема, максимальная, м, не менее - 22; Вылет, м, не менее - 15,8; Угол поворота стрелы, градусы, не менее - 360; Габаритные размеры в транспортном положении, мм, не более: - длина - 8 000; - ширина - 2 550; - высота - 3 800; Опорный контур, мм, не менее - 4 300 х 3 300; Опоры-выдвижные (выносные); Полная масса подъемника стрелой, тн, не более - 15; Способ управления выносными опорами-гидравлические; Основные технические характеристики шасси: Автомобиль повышенной проходимости с колёсной формулой 4х4 с односкатной ошиновкой; Двигатель - дизельный, с турбонаддувом, охлаждением надувочного воздуха, жидкостного охлаждения; Рабочий объем двигателя, л, не менее - 11,7; Мощность, кВт, не менее - 200; Предпусковой жидкостной подогреватель двигателя. Средства безопасности - медицинская аптечка, шт - 1; Знак аварийной остановки, шт - 1; Упор противооткатный, шт - 2; Домкрат гидравлический грузоподъемностью, т - 10 и комплект инструментов; Дополнительное оснащение и доработка: Кондиционер в кабине водителя; Логотип АҚ «Ембімұнайгаз»; Наличие GSM/GPS-терминала (не ниже версии 7.0, имеющий возможность использовать функцию «EasyLogic») системы мониторинга транспорта с возможностью фиксации координат транспорта и передачи их посредством GSM-сети на IP-адрес (217.196.24.82) сервера gps-мониторинга АО «ЭМГ»; Поставляемые GPS терминалы должны соответствовать следующим характеристикам: Пластиковый корпус; ГЛОНАСС/GPS антенна внутренняя; GSM/GPRS антенна внутренняя; ГЛОНАСС/GPS приемник чувствительность, дБм, не менее - 165, холодный старт, с - 25, горячий старт, с - 1; Точность определения координат, м, не хуже - 5; GSM модем: GSM 850/900/1800/1900, GPRS класс 12; Размер внутренней памяти, Мб, не менее - 16; Максимальное количество точек во внутренней памяти 450000; Размер внешней памяти до 32 Гб, при использовании micro SD-карты до 2 500 000 точек на каждый Гб; Тип SIM-карт Nano SIM, шт - 2; Акселерометр встроенный; Интерфейс связи с ПК: USB 2.0; Тип элементов питания: Li-Ion аккумулятор, мАч - 600; Аналогово-дискретные и частотно-импульсные входы, шт, не менее - 6, диапазон напряжений, В - 0-33, максимальная измеряемая частота, кГц - 4; Транзисторные выходы (выход 0/1), шт, не менее - 4, максимальное напряжение, В - 30, ток, мА, не более - 80; CAN: J1939, FMS, J1979, OBD II, 29-и и 11-и битные идентификаторы, возможность подключения и настройки Датчиков Расхода Топлива; Количество цифровых входов RS232, не менее - 2; Количество цифровых входов RS485, не менее - 1; Цифровой вход 1-Wire, не менее - 1; Иметь возможность подключения микрофона; Иметь возможность подключения динамика; Отправка данных мониторинга на 2 сервера; Расширение функциональных возможностей: возможность создания алгоритмов («EasyLogic»); Пылевлагозащита не менее IP54; Рабочий диапазон температур от -40 до +85 °C; Рабочее напряжение питания 9-39 В, защита от любых импульсных бросков в бортовой сети автомобиля; Предельно допустимое напряжение на входе питания, В, от - минус 900 до плюс 200; Диапазон измеряемых напряжений ДАВ, В - 0-33; Максимальное напряжение, подключаемое к выходу терминала, В - 30; Номер порта зависит от типа GSM/GPS-терминала и требует уточнения при его настройке; ДРТ (датчик расхода топлива): передача данных посредством GPS систем; БСМ (бортовая система мониторинга): фиксирование нарушении скоростного режима, резкого торможения и ускорения, ремня безопасности, включение ближнего света фар, звукового оповещения о нарушении и ключа идентификации водителя. Иные требования: Перед поставкой автогидроподъемника заказчику поставщик обязан: - провести частичное и полное техническое освидетельствование с участием представителей заказчика и специалиста департамента Комитета индустриального развития и промышленной безопасности МИР РК. Дата освидетельствования и его результаты записываются в паспорте автогидроподъемника; - провести предпродажную подготовку и техническое обслуживание в начальный период эксплуатации (ТО-2500); Показание (километр) одометра шасси при поставке подъемника не должно превышать расстояние от завода изготовителя шасси, монтажа верхнего оборудования до пункта назначения заказчика. При передаче подъемника Заказчику Поставщик обязан обеспечить присутствие сертифицированного специалиста для наглядной демонстрации работы техники и особенностей ее эксплуатации. Автомобиль должен соответствовать требованиям ТР ТС. В соответствии с приказом МИР РК от 31.03.2015 года №389, показатель энергоэфективности (ЭЭ) должен соответствовать значению ЭЭ=55%. Переченб документов при поставке: - паспорта, руководство по эксплуатации, сертификаты на подъемник; - паспорта, сертификаты и руководство по эксплуатации на покупные комплектующие изделий; - акты испытания и сервисная книжка с отметкой о прохождении предпродажной подготовки, и набор документов автомобиля для регистрации в Государственной корпорации и регистрационно-экзаменационных подразделениях органов внутренних дел РК, согласно Приложение 1 к приказу МВД Республики Казахстан от 2 декабря 2014 года № 862; - разрешение на применение технических устройств на опасных производственных объектах. Все документы на государственном или русском языке. Документы, составленные на ином языке, кроме государственного или русского языка, переводятся на государственный или русский языки и должны иметь удостоверяющие подписи нотариуса о верности перевода либо другого лица, имеющего право совершать такие действия. Утилизационный сбор оплачивается производителем (импортером). Поставщик предоставляет гарантию на качество на весь объём Товара в течение 12 месяцев от даты ввода в эксплуатацию Товара, но не более 24 месяцев от даты поставки.
130001552 | Автомобиль-лабораторная электротехн-ая | Автомобиль-лабораторная электротехн-ая передвижная | Передвижная электротехническая лаборатория - на шасси автомобиля повышенной проходимости. Назначение - испытания изоляции высоковольтных изоляторов, кабелей и др. устройств и приспособлений постоянным (до 100кВ) и переменным высоковольтным напряжением, кВ, до - 70; Определения расстояния до места повреждения высоковольтных кабелей импульсным беспрожиговым методом на высоком напряжении с помощью рефлектометра; Измерения емкости и тангенса угла диэлектрических потерь изоляции; Низковольтных измерений с помощью комплекта приборов; Передвижная электротехническая лаборатория состоит из базового шасси и кузова фургона; Базовое шасси - автомобиль повышенной проходимости с колесной формулой 6 х 6, односкатной ошиновкой; Двигатель: Тип двигателя дизельный, с турбонаддувом. Номинальная мощность, кВт, не менее - 200; Предпусковой жидкостной подогреватель двигателя; Габаритные размеры, лаборатории: - длина, мм, не более - 11 000; - ширина, мм, не более - 2 550; - высота, мм, не более - 3 800; Год выпуска шасси - 2020 г; Крюк буксирный (задний); Комплектация: - цветографическое оформление; - синхронный генератор, кВт - 30,4; - ноутбук; - принтер; Кузов-фургон: Каркасного типа, цельнометаллический, сварной, теплоизолированный, отапливаемый; Кузов-фургон разделен на 2 отсека с основной стойкой; Внешняя обшивка - плакированный металл белого цвета, мм - 0,5; Внутренняя обшивка - ламинированная фанера; Внутренняя залицовка - плакировка; Утепление, мм - 80 пенопласт или анологичный материал; Настил пола - автолин или анологичный материал; Освещение не менее - 3 плафона, напряжением, В - 24; Окна - откидные, шт, не менее - 2; Двери - задние распашные во весь проем со штанговыми запорами; Лючок размером, см, не менее - 10х10 в задней распашной двери в правой створке для вывода кабеля; Боковая дверь с окном и поручнями; Лестницы для доступа в фургон выдвижные, шт - 2; Боковые габаритные фонари: Электроразводка с внешним вводом, В - 220; Аварийно-вентиляционный люк; Мебель: - письменный стол с выдвижными ящиками; - шкаф для одежды; - шкаф для оборудования; - рундук для перевозки приборов; - автономный дизельный отопитель; - кондиционер; Переговорное устройство кабина фургона - салон шасси; Надписи: «Электротехническая лаборатория» - с левой и правой стороны; Оборудование: 1. Блок высоковольтных испытаний: Состав: - блока высоковольтных испытаний - 60/50-М5; - трансформатора высоковольтного - 3; Наибольшее выпрямленное напряжение в продолжительном режиме, кВ - 60; Наибольший рабочий ток при выпрямленном напряжении, среднее значение, мА - 60; Наибольшее переменное напряжение, действующее значение, кВ - 100; Наибольший рабочий ток при высоком переменном напряжении, кВ - 100, действующее значение, мА - 100; 2. Высоковольтная установка для испытаний кабелей, кВ - 6-35, с изоляцией из сшитого полиэтилена напряжением, кВ, до - 60 на сверхнизкой частоте, Гц - 0,1; Основное назначение установки: - испытание кабеля с изоляцией из сшитого полиэтилена, кВ - 6-35; - испытание кабеля с бумажномасленной изоляцией; - проверка кабельной оболочки / локализация мест повреждения оболочки кабеля; - проверка изоляции электрических рабочих средств, напр., вращающихся машин (двигателей и генераторов); Функциональные особенности: Выходное напряжение независимое от нагрузки; Выходной ток, мА, до - 70; Высокая испытательная способность, мкФ, до - 10; Полностью автоматизированная, программируемая последовательность испытаний; Передача и хранение данных через USB интерфейс; Автоматическое, интегрированное устройство разрядки; Защита от короткого замыкания; 3. Генератор акустических ударных волн - максимальное напряжение - 20 кв., 16 мфр; Режим работы - ручной или автоматический; Предусмотрен режим совместной работы с блоком прожига; 4. Блок управления. Назначение - для управления блоком испытания, генератора акустических ударных волн, измерителя диэлектрических потерь, кВ, не менее - 10, измерения входных и выходных параметров; 5. Генератор звуковой частоты с приемником - максимальное напряжение, не менее - 300 в, максимальный ток, А, не менее - 100, плавная регулировка, модуляция сигнала, не менее - 12 ступеней, две частоты, Гц - 1024 и 2048; Приемник предназначен для поиска повреждений любых силовых кабелях напряжением, кВ - 0,4-35 электроакустическим и индукционным методами; 6. Высоковольтный рефлектометр - предназначен для определения характера повреждения и расстояния до места повреждения без прожига изоляции кабеля; 7. Стойка основная- несущая конструкция, содержащая приборную стойку, выдвижные ящики, столик, шкафчик и т.д. 8. Комплект барабанов и кабелей: - 1 стойка с тремя барабанами, В/вольтный кабель 60 кв. сечение жилы и оболочки 4 мм 2 - (3 шт.) 30 м; - 2 стойка с тремя барабанами; Провод рабочего заземления сечением 5 кв.мм. 30 м; Провод защитного заземления сечением 10 кв.мм. 30 м; Сетевой кабель 4х4 кв.мм . 30 м; Провод в/вольтный для испытания переменным, напряжением, м - 30; Кабель высоковольтный экранированный для измерения тангенса и измерения токов утечки разрядников, м - 30; Кабель 4 х 2,5 для подключения блок низковольтного испытания; 9. Высоковольтный переключатель- переключатель на три направления для подключения к трем жилам высоковольтного кабеля; 10. Регулятор напряжения - регулировка напряжения блока испытания для испытания переменным напряжением; 11. Измеритель диэлектрических потерь, кВ, не менее - 10, с мостом измерителя параметров изоляции 2000 - измеритель емкости и тангенса диэлектрических потерь изоляции. Состоит из: - цифрового моста переменного тока; - трансформатора напряжения однофазный, маслянный, кВ, не менее - 10; - переключателя схемы измерения «прямая-перевернутая»; - устройства компенсации токов влияния управления комплектное тиристорное взрывозащищённое - 2; 12. Комплект короткозамыкателей - содержит четыре короткозамыкателя с электромеханическим приводом для ручного или автоматического заземления высоковольтных выходов электролаборатории; 13. Измеритель - измеритель тока утечки на высоком напряжении для испытания разрядников. Пределы измерения, мка - 100, 300, 3000; 14. Комплект электротехнического оборудования - блокировки, сирена, красный фонарь, комплект ограждения автомобиля, комплект стоек и подставок для вывешивания высоковольтных проводов, проходной изолятор, электротепловентилятор, шкаф для приборов, дверь в высоковольтный отсек и т. д. 15. Блок низковольтных измерений - предназначен для измерения потерь холостого хода силовых трансформаторов; - измерения сопротивления обмоток постоянному току методом вольтметра-амперметра; определения коэффициента трансформации трансформаторов в комплекте с измерительным прибором параметров силовых трансформаторов; Доработка шасси: Расположение запасного колеса - за кабиной. Иные требования: Перед поставкой передвижную электротехническую лабораторию заказчику поставщик обязан: - провести испытания в заводских условиях с участием представителей заказчика; - провести предпродажную подготовку и техническое обслуживание в начальный период эксплуатации (ТО-2500). Показание одометра (километр) шасси при поставке спецтехнику не должно превышать расстояние от завода изготовителя шасси, монтажа верхнего оборудования и до пункта назначения заказчика. При передаче спецтехники Заказчику Поставщик обязан обеспечить присутствие сертифицированного специалиста для наглядной демонстрации работы техники и особенностей ее эксплуатации. Заказчик в праве проводить испытания при приемке оборудования! Дополнительное оснащение: Медицинская аптечка; Знак аварийной остановки и упор противооткатный, шт - 2; Комплект инструментов; Кондиционер в кабине водителя. Искрогаситель, сертифицированный, шт - 1; Логотип «АҚ «Ембімұнайгаз»»; Наличие GSM/GPS-терминала (не ниже версии 7.0, имеющий возможность использовать функцию «EasyLogic») системы мониторинга транспорта с возможностью фиксации координат транспорта и передачи их посредством GSM-сети на IP-адрес (217.196.24.82) сервера gps-мониторинга АО «ЭМГ»; Поставляемые GPS терминалы должны соответствовать следующим характеристикам: Пластиковый корпус; ГЛОНАСС/GPS антенна внутренняя; GSM/GPRS антенна внутренняя; ГЛОНАСС/GPS приемник чувствительность, дБм, не менее - 165, холодный старт, с - 25, горячий старт, с - 1; Точность определения координат, м, не хуже - 5; GSM модем: GSM 850/900/1800/1900, GPRS класс 12; Размер внутренней памяти, Мб, не менее - 16; Максимальное количество точек во внутренней памяти 450000; Размер внешней памяти, Гб, до - 32, при использовании micro SD-карты до 2 500 000 точек на каждый Гб; Тип SIM-карт Nano SIM, 2 - шт; Акселерометр встроенный; Интерфейс связи с ПК - USB 2.0; Тип элементов питания: Li-Ion аккумулятор, мАч - 600; Аналогово-дискретные и частотно-импульсные входы, шт, не менее - 6, диапазон напряжений, В - 0-33, максимальная измеряемая частота, кГц - 4; Транзисторные выходы (выход 0/1), шт, не менее - 4, максимальное напряжение, В - 30, ток, мА, не более - 80; CAN: J1939, FMS, J1979, OBD II, 29-и и 11-и битные идентификаторы, возможность подключения и настройки Датчиков Расхода Топлива; Количество цифровых входов RS232 не менее - 2; Количество цифровых входов RS485 не менее - 1; Цифровой вход 1-Wire не менее - 1; Иметь возможность подключения микрофона; Иметь возможность подключения динамика; Отправка данных мониторинга на 2 сервера; Расширение функциональных возможностей: возможность создания алгоритмов («EasyLogic»); Пылевлагозащита не менее - IP54; Рабочий диапазон температур - от -40 до +85 °C; Рабочее напряжение питания, В - 9-39, защита от любых импульсных бросков в бортовой сети автомобиля; Предельно допустимое напряжение на входе питания, В - от -900 до +200; Диапазон измеряемых напряжений ДАВ, В - 0-33; Максимальное напряжение, подключаемое к выходу терминала, В - 30; Номер порта зависит от типа GSM/GPS-терминала и требует уточнения при его настройке; ДРТ (датчик расхода топлива) - передача данных посредством GPS систем; БСМ (бортовая система мониторинга) - фиксирование нарушении скоростного режима, резкого торможения и ускорения, ремня безопасности, включение ближнего света фар, звукового оповещения о нарушении и ключа идентификации водителя; Автолаборатория должен соответствовать требованиям ТР ТС 018/2011; Согласно приказа Министра по инвестициям и развитию Республики Казахстан от 31 марта 2015 года № 389 «Об установлении требований по энергоэффективности транспорта», показатель энергоэффективности транспорта ЭЭ должен соответствовать = 55%. Все средства измерения должны быть занесены в Реестр Республики Казахстан. Перечень документов при поставке: - паспорт на передвижную электротехническую лабораторию (далее - лаборатория); - сервисная книжка с отметкой о прохождении предпродажной подготовки, руководство по эксплуатации лабораторий, разрешительные документы (паспорта, сертификаты, свидетельство о безопасности конструкции ТС или ОТТС); - паспорта, рукуоводства по эксплуатации и сертификаты на покупные изделия, оборудовании и набор документов лабораторий для регистрации в Государственной корпорации или регистрационно-экзаменационных подразделениях органов внутренних дел РК, согласно Приложение 1 к приказу МВД Республики Казахстан от 2 декабря 2014 года № 862; - разрешение на применение технических устройств на опасных производственных объектах; - сертификаты об утверждении типа средств измерений установленного образца для средств измерения; - первичная поверка средств измерений должна быть проведена при ее выпуске из производства и действительна в Казахстане; - соответствующие документы о соответствиях транспортных средств ТР ТС 018/2011 и к энергоэффективности транспорта. Все документы (паспорта, руководство, сертификаты и т.д.) должны быть на государственном или русском языке. Документы, составленные на ином языке, кроме государственного или русского языка, переводятся на государственный или русский языки и должны иметь удостоверяющие подписи нотариуса о верности перевода либо другого лица, имеющего право совершать такие действия. Утилизационный сбор оплачивается производителем (импортером). Поставщик предоставляет гарантию на качество на весь объём Товара в течение 12 месяцев от даты ввода в эксплуатацию Товара, но не более 24 месяцев от даты поставки.
120008957 | АГЗУ 40-14-400 с массомером | Установка автоматозированная групповая замерная 40-14-400 с массомером ГОСТ Р 8.615-2005 | Установка автоматизированная групповая замерная. Назначение - для автоматических измерений массы и среднего массового расхода сепарированной сырой нефти, сепарированной обезвоженной нефти, объема и объемного расхода свободного нефтяного газа, извлекаемых из недр с передачей информации в диспетчерские пункты по радиоканалу с применением технологии беспроводной передачи данных (предусмотреть совместимую связь, имеющуюся на объекте у Заказчика). Принцип работы автоматизированной групповой замерной установки основана на принципе прямого измерения разделенных потоков газа и жидкости массовыми кориолисовыми расходомерами и определения обводненности продукции скважин. Целью внедрения автоматизированной групповой замерной установки является: 1) оптимизация и повышение эффективности управления производственными процессами добычи нефти; 2) повышение надёжности и безопасности работы нефтепромыслового оборудования; 3) сокращение простоев и экологических рисков; 4) улучшение и облегчение условий работы обслуживающего персонала, снижение эксплуатационных расходов; 5) своевременное представление технологической информации по учету добываемой жидкости, нефти, газа и воды техническому персоналу. 6) в комплекте железобетонными плитами под основания. Перечень работ: Поставщик должен обеспечить: 1) поставку комплекта установки, в том числе Запасные Инструменты и Приборы; 2) строительно-монтажные работы по части автоматики; 3) пуско-наладочные работы, ввод автоматизированной групповой замерной установки в эксплуатацию; 4) организовать беспроводную связь в Автоматизированное Рабочее Место оператора; 5) эксплуатационную документацию; 6) методику поверки установки; 7) обучение обслуживающего персонала; 8) гарантийное сопровождение Системы в течение 12 месяцев, с даты ввода в эксплуатацию. Состав оборудования: Комплектация автоматизированной групповой замерной установки: - в комплекте железобетонными плитами под основания; - блок технологический с трубопроводной обвязкой, сепарационно-измерительной емкостью, измерительными приборами, системами отопления, освещения, сигнализации и вентиляции; - на линии жидкости и газа должны быть установлены кориолисовые расходомеры с техническими характеристиками: - Для линии жидкости Кориолисовый массовый расходомер прямотрубный с двумя измерительными трубками (36,68 мм каждая); Первичный преобразователь: Материал измер. трубы - нерж. сталь UNS S31803; Обработка измер. трубы - стандартная; Подсоединение - DN50 PN40; Форма подсоединения - B1 по EN1092-1; Внешний корпус - нержавеющая сталь 304L; Взрывозащита - Ex, маркировка на конвертере; Исполнение - компактное; Калибровка - 3 точки массового расхода; Тип конвертера - компактный; Для применения - в Казахстане; Конвертер сигналов: Тип - компактный; Напряжение питания - 100-230; Взрывозащита - 2Ex de ia IIC T6...T1 Gb; Кабельные вводы: 2 x М20x1,5, металлические + Ex d заглушка; Язык ЖК дисплея - русский; Диагностика процесса - стандартная; Корпус конвертера - литой алюминий с покрытием; Выходы базового модуля IO - RS 485 Modbus; Выходы 1-го модуля IO - 4-20 мА, активный; Выходы 2-го модуля IO - импульсный, активный; Функции измерения - стандартная + концентрация; Функции: 2 встроенных 8-значных счетчика (например, для суммирования объемного или массового расхода в нужных единицах измерения); Встроенная самодиагностика и проверка функционирования: измерительного устройства, процесса измерения, измеренного значения, стабилизации; Жидко-Кристалический-дисплей с белой подсветкой. Размер - 128x64 пикселей, размеры 59 x 31 мм = 2,32" x 1,22"; Дисплей поворачивается с шагом 90°; 4 оптических кнопки для управления конвертером сигналов без необходимости вскрытия корпуса; Диагностика первичного преобразователя: Параметры первичного преобразователя, уровень возбуждения, частота измерительной трубы, 2-фазный сигнал, полное сопротивление обмотки возбуждения, повреждение изоляции, обрыв цепи, превышение максимального расхода, рабочая температура; Самодиагностика электроники первичного преобразователя: Температура электроники, входной сигнал, предусилитель мощности; Конвертер и входные/выходные сигналы: Контроль шины данных, подключения токовых выходов, температура электроники, падение напряжения, целостность параметров и данных. Измерение концентрации: Функция контроля вовлеченного газа EGM для стабильной работы с многофазными средами. Температура измер. среды - от минус 40 до плюс 130ºС; Температура окруж. среды - от минус40 до плюс 55ºС; Пылевлагозащита - IP67; Основная погрешность - 0,15% - для жидкости; 0,5% - для газа; Межповерочный интервал - 5 лет; Вес расходомера, кг, не более - 60; Монтажная длина, мм - 862; Высота, мм, не более - 328; Для линии газа; V образная конструкция с двумя измерительными трубками (16,61 мм каждая); Первичный преобразователь; Материал измер. трубы - нерж. сталь 316/316L; Обработка измер. трубы - стандартная; Подсоединение - DN25 PN40; Форма подсоединения - B1 по EN1092-1; Конструкция - удлиненная стойка; Взрывозащита - Ex, маркировка на конвертере; Исполнение - компактное; Калибровка - 3 точки массового расхода; Расширенные опции - разрывной диск, для газа > 10 бар; Тип конвертера - компактный; Для применения - в Казахстане; Конвертер сигналов; Тип - компактный; Напряжение питания - 100 - 230 V AC; Взрывозащита - 2Ex de ia IIC T6...T1 Gb; Кабельные вводы - 2 x М20x1,5, металлические + Ex d заглушка; Язык ЖК дисплея - русский; Диагностика процесса - стандартная; Корпус конвертера - литой алюминий с покрытием; Выходы базового модуля IO - RS 485 Modbus; Выходы 1-го модуля IO - 4-20 мА, активный; Выходы 2-го модуля IO - импульсный, активный; Функции: 2 встроенных 8-значных счетчика (например, для суммирования объемного или массового расхода в нужных единицах измерения); Встроенная самодиагностика и проверка функционирования: измерительного устройства, процесса измерения, измеренного значения, стабилизации; ЖК-дисплей с белой подсветкой. Размер - 128 x 64 пикселей, размеры 59 x 31 мм = 2,32" x 1,22". Дисплей поворачивается с шагом 90°; 4 оптических кнопки для управления конвертером сигналов без необходимости вскрытия корпуса; Диагностика первичного преобразователя: Параметры первичного преобразователя, уровень возбуждения, частота измерительной трубы, 2-фазный сигнал, полное сопротивление обмотки возбуждения, повреждение изоляции, обрыв цепи, превышение максимального расхода, рабочая температура; Самодиагностика электроники первичного преобразователя: Температура электроники, входной сигнал, предусилитель мощности; Конвертер и входные/выходные сигналы: Контроль шины данных, подключения токовых выходов, температура электроники, падение напряжения, целостность параметров и данных. Измерение концентрации: Функция контроля вовлеченного газа EGM для стабильной работы с многофазными средами. Температура измеряемой среды: - от минус 50 до плюс 230С; Температура окружающей среды: - от минус 40 до плюс 55С; Пылевлагозащита - IP67; Основная погрешность - 0,1% - для жидкости; 0,35% - для газа; Межповерочный интервал - 5 лет; Вес расходомера, кг, не более - 24; Монтажная длина, мм - 600; Высота, мм, не более - 660; Приборы комплектуются следующей документацией: - инструкция по эксплуатации на русском языке; - паспорт на прибор; - копия сертификата об утверждении типа средств измерений на территории РК с описанием типа; - сертификат калибровки; - методика поверки; - разрешение на применение технических устройств на опасных производственных объектах; - копия сертификата соответствия по взрывозащите Таможенного союза - Сертификат соответствия требованиям ТР ТС 012/2011 "О безопасности оборудования для работы во взрывоопасных средах" - Декларация о соответствии требованиям ТР ТС 004/2011 "О безопасности низковольтного оборудования"; ТР ТС 020/2011"Электромагнитная совместимость технических средств"; - Декларация о соответствии требованиям ТР ТС 032/2013 "О безопасности оборудования, работающего под избыточным давлением"; Измерение обводненности вычисляется косвенным методом с помощью функции определения концентрации растворенных веществ массового расходомера. 2) блок контроля и управления в составе станции управления, системами отопления, освещения, сигнализации и вентиляции; 3) диаметр условного прохода входных трубопроводов, мм, не менее - 100; 4) беспроводная связь в системе сбора информации должна быть организована с применением оборудования радио (абонентский модуль с панельной антенной); 5) антенная мачта радиотелеметрии высотой не менее 6 метров; 6) разъем с подключенным к контроллеру коммуникационным каналом 7) блок питания радиооборудования; 8) дополнительно Исполнитель должен предоставить групповой ЗИП в составе: - контроллер, шт - 1; - абонентский модуль с блоком грозозащиты, шт - 1; - панельная антенна, шт - 1; - датчик давления, шт - 1; - ремонтный комплект Резино-Технических Изделий сальников для (Регулятор Расхода, Заслонки, Переключатель Скважинный Механический, Гидропривод); - стальные отводы, мм - 89х6 в количестве 14 ед для обвязки выкидных линии - стальные обратные клапана, в количестве 14 ед. для установки на выкидные линии перед автоматизированной групповой замерной установки (размеры уточнить опросным листом). 9) Принцип работы установки должно быть прямой массовый метод измерения. 10) Пробоотборное устройство со следующими техническими требованиями: Тип привода - ручной; Диаметр условного прохода - Ду 50; Максимальная пропускная способность, м3 - 240; Объём пробы жидкости, мл - 100±10; Максимальное рабочее давление, МПа - 4,0; Минимальное рабочее давление, МПа - 0,2; Потеря давления в режиме отбора пробы, МПа - 0,1; Строительная длина, мм - 500; Средний срок службы - 10 лет; Узел крепления контейнера - штанговый зажим; Контейнер - стеклянная бутылка, мл, не менее - 500; Отбор пробы со 100% поперечного сечения потока; Общие требования Технические характеристики: 1) АвтоГрупповая Замерная Установка должна соответствовать требованиям СТ РК 2.151-2008 «Измерения количества извлекаемой из недр нефти и нефтяного газа»; 2) рабочее давление технологической части установки, МПа - 4.0; 3) количество подключаемых скважин, шт - 14; 4) максимальное значение среднесуточного дебита жидкости, т/сут - 400; 5) максимальное значение среднесуточного объемного расхода газа, м3/сут - 80 000; 6) пределы допустимой относительной погрешности установки, % при измерении: а) массы сырой нефти - ± 2,5%; б) массы сырой нефти с содержанием воды до: - 70%: ±6,0%; - 95%: ± 15,0%; - 98%: ± 30,0%; в) объема нефтяного газа - ± 5,0%; Разрешение на право использования радиочастотного спектра предоставляет Заказчик. Поставщик обеспечивает все необходимые комплектующие, монтажные и расходные материалы необходимые для монтажа автоматики. В качестве программного обеспечения на уровне диспетчерского пункта используется SCADA система WinCC компании SIEMENS. Поставщик вносит изменение, расширение существующей системы телемеханизации (доработка программы WinCC). Поставщик обеспечивает монтаж кабельных каналов, кабельную разводку и подключения между технологическим блоком и блоком контроля и управления. Все монтажные и пуско-наладочные работы по части автоматики должны выполняться по заранее согласованному иутвержденному план-графику. Все монтажные и пуско-наладочные работы должны выполняться в соответствии с требованиями завода изготовителя оборудования, ГОСТ, СНиП и другими нормативными документами и иметь разрешения на применения на территории РК. Все средства измерения в составе замерной установки должны иметь сертификаты о поверке. Состав Автоматизированной Групповой Замерной Установки: - каждая установка состоит из технологического и аппаратурного блоков и включает комплект монтажных и запасных частей, инструмента и принадлежностей; - перечень запорной арматуры с ответными фланцами входящей в комплект Автоматизированной Групповой Замерной Установки - задвижка клиновая литая Ду150, Ру40 - 2шт (для обвязки выход, задвижка клиновая литая Ду80, Ру40 - 15 шт, задвижка клиновая литая Ду50, Ру40 - 3шт, задвижка клиновая литая Ду50, Ру40 - 15шт, клапан обратный поворотный пробковый Ду80, Р40 - 14шт, предохранительный клапан Ду50, Ру40. Вся запорная арматура в комплекте с ответными фланцами, шпильками, гайками, прокладками. Вся запорная арматура поставляется в комплекте с ответными фланцами и крепежом (шпильками, гайками, прокладками); - несмонтированная в блок - боксе запорная арматура (такие как: клапана обратные - 14 шт, манометры и т.д.) поставляются в деревянных ящиках в технологических блоках. Дополнительные требования: Перед изготовлением, Поставщику необходимо представить опросный лист Заказчику. Поставка Товара в течение 12 месяцев от даты ввода в эксплуатацию Товара, но не более 24 месяцев от даты.
130001182 | Агрегат АДПН 12\150 | Агрегат для депарафинизации нефтяных скважин горячей нефтью АДПН 12\150 | Агрегат. Назначение - для депарафинизации нефтяных скважин горячей нефтью при температуре окружающего воздуха от минус 45°С до плюс 40°С. Применяется на нефтепромыслах. Состоит из нагревателя нефти, нагнетательного насоса, топливного насоса, вентилятора, трансмиссии, приборов КИП и автоматики, запорной, регулирующей, предохранительной арматуры, технологических, вспомогательных трубопроводов и всасывающих рукавов с БРС. Все механизмы и устройства расположены на монтажной раме, прикрепленной к лонжеронам шасси автомобилей повышенной проходимости. Наличие вспомогательных трубопроводов дает возможность быстро подключить агрегат к скважине и емкости с нефтью. Нефть нагревается до установленной температуры, не более за 20 минут с момента пуска. Агрегат по конструкции, должен иметь хороший доступ к оборудованию и механизмам, единый пульт управления. Основные технические параметры агрегата: Производительность по нефти, м3/ч, не менее -12; Рабочее давление, МПа, не менее - 16; Максимальная температура нагрева нефти, С, не менее - 150; Топливо для нагревателя - дизельное; Время работы в автономном режиме при полной заправке топливного бака час- 7,5; Нагнетательный насос: Насос для перекачивания с максимальным давлением на выходе, мПа, неменее - 20; Подача, м/ч, не менее - 12; Топливный насос: Насос шестеренчатый для подачи топлива с максимальным давлением на выходе, мПа, не менее - 16; Подача, м/ч, не менее - 0,22; Основные технические параметры шасси: Автомобиль повышенной проходимости: Колесная формула - 6х6 и односкатной ошиновкой; Двигатель - дизельный с турбонаддувом; Мощность двигателя, л.с., не менее - 290; Предпусковой жидкостной подогрев двигателя; Крюк буксирный (задний); Средства безопасности: Аптечка автомобильная; Огнетушитель ОП-6; Катушка заземления; Искрогаситель, сертифицированный; Заднее защитное устройство; Боковое защитное устройство; Противооткатный упор, шт, не менее - 2; Набор инструментов; Дополнительное оснащение: Кондиционер в кабине водителя; Запасное колесо за кабиной; Логотип - АҚ «Ембімұнайгаз»; Автомобильный гидравлический домкрат грузоподъёмностью, т - 10; Наличие GSM/GPS-терминала (не ниже версии 7.0, имеющий возможность использовать функцию «Easy Logic») системы мониторинга транспорта с возможностью фиксации координат транспорта и передачи их посредством GSM-сети на IP-адрес (217.196.24.82) сервера gps-мониторинга АО «ЭМГ». Поставляемые GPS терминалы должны соответствовать следующим характеристикам: - Пластиковый корпус; - ГЛОНАСС/GPS антенна внутренняя; - GSM/GPRS антенна внутренняя; - ГЛОНАСС/GPS приемник чувствительность, дБм, не менее -165, холодный старт, с - 25, горячий старт. с - 1; Точность определения координат, м, не хуже - 5; GSM модем - GSM 850/900/1800/1900, GPRS класс 12; Размер внутренней памяти, Мб, не менее - 16; Максимальное количество точек во внутренней памяти - 450000; Размер внешней памяти, Гб, до - 32, при использовании microSD-карты до 2 500 000 точек на каждый Гб; Тип SIM-карт NanoSIM, шт - 2; Акселерометр встроенный; Интерфейс связи с ПК: USB 2.0; Тип элементов питания, Li-Ion аккумулятор, мАч - 600; Аналогово-дискретные и частотно-импульсные входы, шт, не менее - 6; Диапазон напряжений, В - 0-33; Максимальная измеряемая частота, кГц - 4; Транзисторные выходы (выход 0/1), шт, не менее - 4; Максимальное напряжение, В - 30; Ток, мА, не более - 80; CAN - J1939, FMS, J1979, OBD II, 29-и и 11-и битные идентификаторы, возможность подключения и настройки Датчиков Расхода Топлива; Количество цифровых входов RS232 не менее - 2; Количество цифровых входов RS485 не менее - 1; Цифровой вход 1-Wire не менее - 1; Иметь возможность подключения микрофона; Иметь возможность подключения динамика; Отправка данных мониторинга на 2 сервера; Расширение функциональных возможностей - возможность создания алгоритмов («Easy Logic»); Пылевлагозащита не менее - IP54; Рабочий диапазон температур - от минус 40 до плюс 85 °C; Рабочее напряжение питания, В - 9-39, защита от любых импульсных бросков в бортовой сети автомобиля; Предельно допустимое напряжение на входе питания, В - от минус 900 до плюс 200; Диапазон измеряемых напряжений ДАВ, В - 0-33; Максимальное напряжение, подключаемое к выходу терминала, В - 30; Номер портазависит от типа GSM/GPS-терминала и требует уточнения при его настройке; ДРТ (датчик расхода топлива) - передача данных посредством GPS систем; БСМ (бортовая система мониторинга) - фиксирование нарушении скоростного режима, резкого торможения и ускорения, ремня безопасности, включение ближнего света фар, звукового оповещения о нарушении и ключа идентификации водителя. Агрегат должен соответствовать требованиям ТР ТС. Согласно приказа Министра по инвестициям и развитию Республики Казахстан от 31 марта 2015 года № 389 «Об установлении требований по энергоэффективности транспорта», показатель энергоэффективности транспорта ЭЭ должен соответствовать =55%. Иные требования: Перед поставкой агрегата заказчику поставщик обязан: Провести предпродажную подготовку и техническое обслуживание в начальный период эксплуатации (ТО-2500). Показание (километр) одометра шасси при поставке агрегата не должно превышать расстояние от завода изготовителя шасси, монтажа верхнего оборудования до пункта назначения заказчика. При передаче агрегата Заказчику Поставщик обязан обеспечить присутствие сертифицированного специалиста для наглядной демонстрации работы техники и особенностей ее эксплуатации. Перечень докуиментов при поставке: - паспорта, руководство по эксплуатации, сертификаты на агрегат; - паспорта, сертификаты и руководство по эксплуатации на покупные комплектующие изделий; - акты и протоколы проведения гидравлического и пневматического испытания котла и предохранительных клапанов; - сервисная книжка с отметкой о прохождении предпродажной подготовки, и набор документов автомобиля для регистрации в Государственной корпорации и в регистрационно-экзаменационных подразделениях органов внутренних дел РК, согласно Приложение 1 к приказу МВД Республики Казахстан от 2 декабря 2014 года № 862; - разрешение на применение технических устройств на опасных производственных объектах; - соответствующие документы о соответствиях транспортных средств ТР ТС и к энергоэффективности транспорта; Все документы на государственном или русском языке. Документы, составленные на ином языке, кроме государственного или русского языка, переводятся на государственный или русский языки и должны иметь удостоверяющие подписи нотариуса о верности перевода либо другого лица, имеющего право совершать такие действия. Утилизационный сбор оплачивается производителем (импортером).
120002320 | Агрегат К 100-65-200 | Насос центробежный консольный К 100-65-200 с электродвигателем АИР 30кBт 3000об/мин ГОСТ 22247-96 | Насосный агрегат консольный, центробежный, одноступенчатый, горизонтального исполнения типа «К». Назначение - предназначен для перекачивания технической воды в стационарных условиях и имеет горизонтальный подвод жидкости по оси и отвод вертикально вверх. Консольные насосные агрегаты перекачивают и другие жидкости, имеющие одинаковые с водой плотность, с размером твердых включений до не более 2мм и объемной концентрацией твердых включений: не более 0,1%. Температура перекачиваемой воды: от 0 до 85°С. Технические характеристики: Диаметр входного патрубка, мм, не мене - 100; Диаметр выходного патрубка, мм, не менее - 65; Номинальный диаметр колеса, мм, не менее - 200; Параметры насоса: Подача, м3/час - 100; Напор, м – 50; Кавитационный запас, м, не более - 4,5; Давление на входе, кг/см2, не более - 3,5; КПД, %, не менее - 73; Климатическое исполнение – У; Электродвигатель: Тип двигателя – асинхронный; Мощность, кВт, не менее – 30; Частота вращения, об/мин, не менее - 1500; Исполнение – взрывозащищенное; Условия поставки: - с приложением паспорта; - руководства по эксплуатации; - разрешения на применение от уполномоченного органа РК; - товар должен соответствовать требованиям энергосбережения и повышению энергоэффективности и поставщик обязан иметь сертификат МС 50001.
120001691 | Агрегат К 100-80-160 | Насос центробежный консольный К 100-80-160 с электродвигателем АИР 15кBт 3000об/мин ГОСТ 22247-96 | Насосный агрегат консольный, центробежный, одноступенчатый горизонтального исполнения типа «К». Назначение - предназначен для перекачивания технической воды в стационарных условиях и имеет горизонтальный подвод жидкости по оси и отвод вертикально вверх. Консольные насосные агрегаты перекачивают и другие жидкости, имеющие одинаковые с водой плотность, с размером твердых включений до не более 2мм и объемной концентрацией твердых включений: не более 0,1%. Температура перекачиваемой воды: от 0 до 85°С. Технические характеристики: Диаметр входного патрубка, мм, не мене - 100; Диаметр выходного патрубка, мм, не менее - 80; Номинальный диаметр колеса, мм, не менее - 160; Параметры насоса: Подача, м3/час - 100; Напор, м – 32; Кавитационный запас, м, не более - 4,5; Давление на входе, кг/см2, не более - 3,5; КПД, %, не менее - 73; Климатическое исполнение – У; Электродвигатель: Тип двигателя – асинхронный; Мощность, кВт, не менее – 15; Частота вращения, об/мин, не менее - 2900; Условия поставки:- с приложением паспорта;- руководства по эксплуатации;- разрешения на применение от уполномоченного органа РК.
120005374 | Агрегат К 150-125-315 | Насос центробежный консольный К 150-125-315 с электродвигателем АИР 45кBт 1500об/мин ГОСТ 22247-96 | Агрегат центробежный консольный с электродвигателем. Назначение - для перекачивания чистой воды в стационарных условиях и имеет горизонтальный подвод жидкости по оси и отвод вертикально вверх. Электронасос подходит для перекачки других жидкостных сред, имеющих одинаковые с водой физико-химические свойства; Технические характеристики: Тип агрегата - К 150-125-315; Подача, м3/ч – 200; Напор, м – 32; Диаметр патрубков, мм: - входной – 150; - выход – 125; Диаметр рабочего колеса, мм - 315; КПД насоса, % - 79; Электродвигатель: Марка - АИР; Мощность, кВт, не менее - 30; Частота вращения, об/мин – 1500; Климатическое исполнение -УХЛ; Условия поставки: - с приложением паспорта; - руководства по эксплуатации; - документы на электродвигатель; - разрешения на применение от уполномоченного органа РК; - должен соответствовать требованиям энергосбережения и повышению энергоэффективности; Нормативно-технический документ - ГОСТ 22247-96.
120006878 | Агрегат К 200-150-315 | Насос центробежный консольный К 200-150-315 с электродвигателем АИР 45кBт 1500об/мин ГОСТ 22247-96 | Агрегат центробежный консольный с электродвигателем. Назначение - для перекачивания воды производственно-технического назначения с pH от 6 до 9 (кроме морской) и других жидкостей, сходных с водой по плотности, вязкости и химической активности в системах водоснабжения, отопления, циркуляции; Технические характеристики: Тип агрегата - К 200-150-315; Подача, м3/ч – 315; Напор, м – 32; Диаметр патрубков, мм: - входной – 200; - выход – 150; Диаметр рабочего колеса, мм - 315; КПД насоса, % - 82; Электродвигатель: Марка - АИР; Мощность, кВт - 45; Частота вращения, об/мин – 1500; Климатическое исполнение - УХЛ; Условия поставки: - с приложением паспорта; - руководства по эксплуатации; - документы на электродвигатель; - разрешения на применение от уполномоченного органа РК; - должен соответствовать требованиям энергосбережения и повышению энергоэффективности; Нормативно-технический документ - ГОСТ 22247-96.
120002853 | Агрегат К 80-65-160 | Насос центробежный консольный К 80-65-160 с электродвигателем АИР 7,5кBт 3000об/мин ГОСТ 22247-96 | Насосный агрегат консольный, центробежный, одноступенчатый, горизонтального исполнения типа «К». Назначение - предназначен для перекачивания технической воды в стационарных условиях и имеет горизонтальный подвод жидкости по оси и отвод вертикально вверх. Консольные насосные агрегаты перекачивают и другие жидкости, имеющие одинаковые с водой плотность, с размером твердых включений до не более 2мм и объемной концентрацией твердых включений: не более 0,1%. Температура перекачиваемой воды: от 0 до 85°С. Технические характеристики: Диаметр входного патрубка, мм, не мене - 80; Диаметр выходного патрубка, мм, не менее - 65; Номинальный диаметр колеса, мм, не менее - 160; Параметры насоса: Подача, м3/час - 45; Напор, м – 30; Кавитационный запас, м, не более - 4; Давление на входе, кг/см2, не более - 3,5; КПД, %, не менее - 70; Климатическое исполнение – У; Электродвигатель: Тип двигателя – асинхронный; Мощность, кВт, не менее – 7,5; Частота вращения, об/мин, не менее - 3000; Исполнение – взрывозащищенное; Условия поставки: - с приложением паспорта; - руководства по эксплуатации; - разрешения на применение от уполномоченного органа РК; - товар должен соответствовать требованиям энергосбережения и повышению энергоэффективности и поставщик обязан иметь сертификат МС 50001.
120003402 | Агрегат ЦНС 180-128 | Насос центробежный секционный ЦНС 180-128 УХЛ4 с электродвигателем ВА280S4еБУ2 110кBт 1500об/мин ГОСТ 10407-88 | Агрегат центробежный секционный с электродвигателем. Назначение - для перекачивания обводненной, газонасыщенной и товарной нефтей; Технические характеристики: Подача, м3/ч - 180; Напор, м - 128; Диаметр патрубков, мм: - входной - 150; - выход - 150; КПД насоса, %, не менее - 70; Электродвигатель: Марка - типа ВАО; Мощность, кВт - 110; Частота вращения, об/мин – 1500; Климатическое исполнение - УХЛ; Условия поставки: - с приложением паспорта; - руководства по эксплуатации; - документы на электродвигатель; - разрешения на применение от уполномоченного органа РК; - должен соответствовать требованиям энергосбережения и повышению энергоэффективности; Нормативно-технический документ - ГОСТ 10407-88.
120001167 | Агрегат ЦНС 180-85 | Насос центробежный секционный ЦНС 180-85 УХЛ4 с электродвигателем ВАО 4 75кBт 1475об/мин ГОСТ 10407-88 | Агрегат центробежный секционный с электродвигателем. Назначение - для перекачивания обводненной, газонасыщенной и товарной нефтей; Технические характеристики: Подача, м3/ч – 180; Напор, м – 85; Диаметр патрубков, мм: - входной – 150; - выход – 150; КПД насоса, % - не менее 70; Электродвигатель: Марка - типа ВАО; Мощность, кВт, не менее -75; Частота вращения, об/мин - 1500; Климатическое исполнение - УХЛ; Условия поставки: - с приложением паспорта; - руководства по эксплуатации; - документы на электродвигатель; - разрешения на применение от уполномоченного органа РК; - должен соответствовать требованиям энергосбережения и повышению энергоэффективности; Нормативно-технический документ - ГОСТ 10407-88.
120006001 | Агрегат ЦНС 60-264 | Насос центробежный секционный ЦНС 60-264 УХЛ4 с электродвигателем А250С2 75кBт 3000об/мин ГОСТ 10407-88 | Агрегат центробежный секционный с электродвигателем. Назначение - для закачивания пресных, оборотных пластовых и сточных вод в нефтеносные пласты с целью поддержания пластового давления; Технические характеристики: Подача, м3/ч – 60; Напор, м – 264; Диаметр патрубков, мм: - входной – 100; - выход – 80; КПД насоса, % - 70; Электродвигатель: Марка - А250С; Мощность, кВт - 75; Частота вращения, об/мин – 3000; Климатическое исполнение - УХЛ; Условия поставки: - с приложением паспорта; - руководства по эксплуатации; - документы на электродвигатель; - разрешения на применение от уполномоченного органа РК; - должен соответствовать требованиям энергосбережения и повышению энергоэффективности; Нормативно-технический документ - ГОСТ 10407-88.
120004188 | Агрегат ЦНС 60-330 | Насос центробежный секционный ЦНС 60-330 УХЛ4 с электродвигателем ВР280S2 110кBт 3000об/мин ГОСТ 10407-88 | Агрегат центробежный секционный с электродвигателем. Назначение - для закачивания пресных, оборотных пластовых и сточных вод в нефтеносные пласты с целью поддержания пластового давления; Комплектация - с ЗИП-ом (рубашка вала-1 шт, гайка ротора-1 шт, регулирующие кольца разной толщины, ключ гаечный кольцевой с размером зева 75мм и комплект РТИ), ответные фланцы всасывающего и нагнетательного патрубков, комплект шпилек с гайками, муфта комплекте с упругими втулками и пальцами; Технические характеристики: Подача, м3/ч - 60; Напор, м - 330; Диаметр патрубков, мм: - входной – 100; - выход – 80; КПД насоса, % - 70%; Электродвигатель: Марка - ВАО; Мощность, кВт - 90; Частота вращения, об/мин – 3000; Климатическое исполнение - УХЛ; Условия поставки: - с приложением паспорта; - руководства по эксплуатации; - документы на электродвигатель; - разрешения на применение от уполномоченного органа РК; - должен соответствовать требованиям энергосбережения и повышению энергоэффективности; Нормативно-технический документ - ГОСТ 10407-88.
120003401 | Агрегат ЦНС 60-66 | Насос центробежный секционный ЦНС 60-66 УХЛ4 с электродвигателем В180S2 22кBт 3000об/мин ГОСТ 10407-88 | Агрегат центробежный секционный с электродвигателем. Назначение - для перекачивания обводненной, газонасыщенной и товарной нефтей; Технические характеристики: Подача, м3/ч – 60; Напор, м – 66; Диаметр патрубков, мм: - входной – 100; - выход – 80; КПД насоса, % - 70; Электродвигатель: Марка - ВАО; Мощность, кВт - 22; Частота вращения, об/мин – 3000; Климатическое исполнение - УХЛ; Условия поставки: - с приложением паспорта; - руководства по эксплуатации; - документы на электродвигатель; - разрешения на применение от уполномоченного органа РК; - должен соответствовать требованиям энергосбережения и повышению энергоэффективности; Нормативно-технический документ - ГОСТ 10407-88.
220000558 | Аккумулятор 6СТ-132 | Аккумулятор 6СТ-132 свинцово-кислотный стартерный 12В | Аккумулятор 6СТ-132 свинцово-кислотный стартерный. Назначение - для запуска двигателя внутреннего сгорания; Технические характеристики: Напряжение, В - 12; Ёмкость, А/ч - 132; Полярность - прямая; Ток холодной прокрутки, А - 700; Габаритные размеры, мм (ДхШхВ), не более - 513х182х240; Залитая электролитом и полностью заряженная. Поставщик предоставляет гарантию на качество на весь объём Товара втечение 12 месяцев от даты ввода в эксплуатацию Товара, но не более 24 месяцев от даты поставки.
220000721 | Аккумулятор 6СТ-190 | Аккумулятор 6СТ-190 свинцово-кислотный стартерный 12В | Аккумулятор 6СТ-190 свинцово-кислотный стартерный. Технические характеристики: Номинальное напряжение, В - 12; Ёмкость, А/ч - 190; Полярность - прямая; Ток холодной прокрутки, А - 1100; Залитая электролитом и полностью заряженная; Габаритные размеры, мм (ДхШхВ), не более - 524x239x240; Поставщик предоставляет гарантию на качество на весь объём Товара в течение 12 месяцев от даты ввода в эксплуатацию Товара, но не более 24 месяцев от даты поставки.
220018779 | Аккумулятор 6СТ-210 | Аккумулятор 6СТ-210 свинцово-кислотный стартерный 12В | Аккумулятор 6СТ-210 свинцово-кислотный стартерный. Назначение - для запуска двигателя внутреннего сгорания; Техническая характеристика: Напряжение, В - 12; Ёмкость, А/ч - 210; Полярность - прямая; Ток холодной прокрутки, А - 1200; Габаритные размеры, мм (ДхШхВ), не более - 524х239х240; Залитая электролитом и полностью заряженная. Поставщик предоставляет гарантию на качество на весь объём Товара в течение 12 месяцев от даты ввода в эксплуатацию Товара, но не более 24 месяцев от даты поставки.
220000561 | Аккумулятор 6СТ-55 | Аккумулятор 6СТ-55 свинцово-кислотный стартерный 12В | Аккумулятор 6СТ-55 свинцово-кислотный стартерный. Назначение - для запуска двигателя внутреннего сгорания; Технические характеристики: Напряжение, В - 12; Ёмкость, А/ч - 55; Полярность - прямая; Ток холодной прокрутки, А - 440; Габаритные размеры, мм (ДхШхВ), не более - 242х175х190; Залитая электролитом и полностью заряженная. Поставщик предоставляет гарантию на качество на весь объём Товара в течение 12 месяцев от даты ввода в эксплуатацию Товара, но не более 24 месяцев от даты поставки.
220000564 | Аккумулятор 6СТ-75 | Аккумулятор 6СТ-75 свинцово-кислотный стартерный 12В | Аккумулятор 6СТ-75 свинцово-кислотный стартерный. Назначение - для запуска двигателя внутреннего сгорания; Технические характеристики: Напряжение, В - 12; Ёмкость, А/ч - 75; Полярность - прямая; Ток холодной прокрутки, А - 580; Габаритные размеры, мм (ДхШхВ), не более - 278х175х190; Залитая электролитом и полностью заряженная. Поставщик предоставляет гарантию на качество на весь объём Товара в течение 12 месяцев от даты ввода в эксплуатацию Товара, но не более 24 месяцев от даты поставки.
220000567 | Аккумулятор 6СТ-90 | Аккумулятор 6СТ-90 свинцово-кислотный стартерный 12В | Аккумулятор 6СТ-90 свинцово-кислотный стартерный. Назначение - для запуска двигателя внутреннего сгорания; Технические характеристики: Напряжение, В - 12; Ёмкость, А/ч - 90; Полярность - прямая; Ток холодной прокрутки, А - 630; Габаритные размеры, мм (ДхШхВ), не более - 353х175х190; Залитая электролитом и полностью заряженная. Поставщик предоставляет гарантию на качество на весь объём Товара в течение 12 месяцев от даты ввода в эксплуатацию Товара, но не более 24 месяцев от даты поставки.
210014974 | Антифриз красный | Антифриз красный охлаждающая жидкость замерзания не менее 40С ГОСТ 28084-89 | Антифриз, жидкость охлаждающая. Внешний вид - охлаждающей жидкости (антифриз) для систем охлаждения двигателей внутреннего сгорания - однородная прозрачная окрашенная жидкость без механических примесей красного цвета. Особенности - охлаждающая жидкость должен обеспечивать смазывания системы охлаждения (помпы и так далее) двигателя, и будет использоватся для круглогодичной эксплуатации автотранспорта. Технические характеристики: Охлаждающая жидкость должна соответствовать ниже приведенным основным требованиям и нормам: Плотность при температуре 20°С, г/см, в пределах - 1,065-1,085; Температура начала кристаллизации, °С, не выше - минус 40; Температура кипения при давлении, кПа - 101,3 (760 мм.рт.ст.), °С,не ниже - 108; Вспениваемость: - объем пены, см, не более - 30; - устойчивость пены, с, не более - 3; Водородный показатель (рН), в пределах - 7,5-9,5; Щелочность, см3, не менее - 10; Коррозионное воздействие на метилы, г/м2*сут, не более: - медь M1 - 0,1; - латунь Л63 или Л6 - 0,1; - сталь 08КП или 08Ю - 0,1; - чугун Ch-190 или Сч-25 - 0,1; - алюминий АК-6М2 - 0,1; - припой ПОС-35 - 0,2; Воздействие на резину при температуре 100°С. Изменение объема, %, не более: - стандартные образцы резины 57-5006 (ТУ 38 - 105 - 250 - 77) класс ТРП-100-60-5; - стандартные образцы резины 57-7011 (ТУ 38 - 105 - 262 - 78) класс ТРП-100-60-5; Фракционные данные: - температура начала перегонки, не ниже - 100 С; - массовая доля жидкости, перегоняемой до температуры 150 °С , %, не более - 50; - тара, канистра, кг - 10; Перечень документов при поставке: - паспорт; - сертификат качества и соответствия; Иные требования: - участие представителей заказчика в заводских лабораторных испытаниях; - Заказчик в праве проводить лабороторные испытания при приемке товара; Поставщик предоставляет гарантию на качество на весь объём Товара в течение 12 месяцев от даты ввода в эксплуатацию Товара, но не более 24 месяцев от даты поставки.
120007745 | Арматура АФК1-65х35 | Арматура фонтанная АФК1-65х35 с ЗИП ГОСТ 13846-89 | Арматура фонтанная АФК 1-65-35. Является частью устьевого оборудования и предназначена для оборудования устья наземных фонтанных нефтяных и газовых скважин с целью герметизации устья, его обвязки, подвески подъёмной колонны НКТ, установки ЭЦН, контроля и регулирования режима работы скважин, перекрытия и направления добываемой продукции в магистраль, а также для проведения необходимых технологических операций на скважине. АФК-1 Фонтанная арматура АФК-1 комплектуется запорными и регулирующим устройством, предназначенным для перекрытия проходных отверстий устьевого оборудования и плавного регулирования режима эксплуатации каждого. Запорные устройства - прямоточные задвижки с однопластинчатым шибером, уплотнение "металл по металлу" с ручной системами управления. Технические характеристики: Рабочее давление, МПа - 35; Номинальный диаметр, мм - 65; Габаритные размеры, мм - 1640х800х1850; Масса, кг - 902; Запорное устройство - Задвижки ЗМ, ЗМС прямоточная с ручным управлениям. Нормативно-технический документ - ГОСТ 13846-2003. Поставка Товара в течение 12 месяцев от даты ввода в эксплуатацию Товара, но не более 24 месяцев от даты поставки.
210009532 | Ацетилен | Ацетилен | Ацетилен газообразный технический. Назначение - для использования в качестве горючего газа при газопламенной обработке металлов; Технические характеристики: Марка - Б; Категория качества - сорт1; Объем, л - 40; Комплектация: - вентиль; - кольцо горловины; - предохранительный колпак; - опорный башмак; Нормативно-технический документ - ГОСТ 5457-75.
270009803 | Аэрозоль защ. от насекомых 145мл | Аэрозоль защитный от насекомых 145мл | Аэрозоль защитная длительного действия от кровососущих насекомых и клещей. Технические характеристики: Защита от - лесных, таежных клещей, комаров, слепней; Время защитного действия -при нанесении на кожу более 8-х часов, при нанесении на одежду – от клещей до 5 суток, от других насекомых - до 30 суток (при хранении обработанной одежды в закрытом полиэтиленовом пакете); Состав по INCI - N,N-диэтилтолуамид (40%), пропеллент углеводородный - бутан/изобутан/пропан (30% и более), этанол, функциональные добавки (дикарбоксимид, сополимер акриловой кислот, бензотриазолил додецил п-крезол), отдушка; Нейтрален для кожи - не оставляет жирных следов на одежде;
210024476 | Бензин-растворитель Нефрас-С2 80/120 | Бензин-растворитель Нефрас-С2 80/120 ГОСТ 443-76 | Бензиновый растворитель смешанного типа, содержит не более 50% углеводородов каждой из групп; легкокипящая фракция деароматизированного бензина каталитического риформинга. Основные эксплуатационные характеристики: быстро растворяет органические соединения, быстро испаряется, свойственна коррозионная агрессивность. Относится к группе бензинов-растворителей. Технические характеристики: Плотность при 20С, г/см3, не более - 0,700; Бромное число, г брома на 100 см3 нефраса, не более – 0,08; Массовая доля ароматических углеводородов, %, не более – 1,5; Массовая доля серы, %, не более – 0,001; Вид – бесцветная прозрачная жидкость; Класс токсичности - 4; Нормативно-технический документ - ГОСТ 443-76.
120008853 | Насос.агрегат ГНК8А-300-2500 блок боксом | Насос.агрегат ГНК8А-300-2500 блок боксом | Станция насосная блочная кустовая на базе горизонтального насосного комплекса; Назначение - предназначена для эксплуатации в системе поддержания пластового давления. Технические характеристики: - Тип - ГНК; - Производительность, м3/сут - 191 - 270; - Напор, м - 1040 - 2500; - Давление на приеме, атм - 0,2; - КПД, % - 72; - Максимальная потребляемая мощность, кВт - 140. Комплектация: - Электродвигатель - АДЧР200SMC2; - Мощность элетродвигателя, кВт - 200; - Длинна рамы, м - 9,6; - Габаритные размеры блочной станции, м - 13,5х2,3х2,55; - Клапан обратный Ду100Ру160, шт - 2; - Фильтр для очистки воды Ру16Ду100, шт. - 2. Расходомеры: - ППД Взлет/Эмис Вихрь Ду100 Ру250; -Дачик давления АИР-20 (PN-25 и PN-250), шт - 2; - Дачик давления АИР-10 PN-600 кПа, шт - 1. Обязательное наличие станции управления ПЧ со спец. програмным обеспечнием для эксплуатации ГНК. Помещение должно оборудоваться системой вентиляции,отопления и электроснабжения. - Монорельсы, тн. - 2; - Уровень освещения, лк - не менее 150; Условия поставки: - с приложением паспорта; - руководства по эксплуатации; - разрешения на применение от уполномоченного органа РК.
120002092 | Блок БУШК-2МП 40А 380В У1 | Блок управления БУШК-2МП 40А 380В У1 | Блоки управления серии БУШК-2МП предназначены для управления электродвигателями станков-качалок, защиты их от перегрузок, токов короткого замыкания, отключений при аварийных режимах и повторного самозапуска в автоматическом режиме после восстановления питания на линии. Блоки предназначены для наружной установки и эксплуатации в следующих условиях: - высота над уровнем моря до 1000м; - температура окружающего воздуха от -40С до +50С; - относительная влажность воздуха до 80% при температуре +20С; - окружающая среда – невзрывоопасная, не содержащая агрессивных газов и паров в концентрациях, разрушающих материалы блоков управления, ненасыщенная токопроводящей пылью и водяными парами; - степень защиты БУШК-2М IP43 по ГОСТ 14254-80. Комплектность: - шкаф, кмп -1; - вилка к штепсельному разъему, шт -1; - Устройство защиты электродвигателя УЗД-7НК», шт - 1; - Руководство по эксплуатации шт -1; Технические характеристики: Номинальный ток управляемого электродвигателя, А - 40; Номинальное напряжение, В - 380; Частота, Гц - 50; Режим работы - ручной, автоматический; Климатическое исполнение - У1; На видном месте блока управления, доступ к которому обеспечивается после монтажа следует укреплять табличку. 1) Табличка должна быть из металла с рельефной (выпуклой или углубленной) маркировкой с указанием: - наименование изделия - наименование и товарный знак предприятия-изготовителя; - заводской номер изделия предприятия-изготовителя - вариант исполнения блока - мощность электродвигателя; - месяц и год выпуска; 2) Толщина металла должна быть, мм, не менее – 1,5; 3) Материал металла таблички должен соответствовать ГОСТу 19904-90, ГОСТу 21631-76; 4) Металлическая табличка должна быть закреплена заклепками из металла на самом нефтепромысловом оборудовании; 5) Размер шрифта, не менее 5 по ГОСТ 2.304. Способ нанесения маркировки на приводе должен обеспечивать ее сохраняемость в течение полного срока службы привода.
120002093 | Блок БУШК-2МП 63А 380В У1 | Блок управления БУШК-2МП 63А 380В У1 | Блоки управления серии БУШК-2МП предназначены для управления электродвигателями станков-качалок, защиты их от перегрузок, токов короткого замыкания, отключений при аварийных режимах и повторного самозапуска в автоматическом режиме после восстановления питания на линии. Блоки предназначены для наружной установки и эксплуатации в следующих условиях: - высота над уровнем моря до 1000м; - температура окружающего воздуха от -40С до +50С; - относительная влажность воздуха до 80% при температуре +20С; - окружающая среда – невзрывоопасная, не содержащая агрессивных газов и паров в концентрациях, разрушающих материалы блоков управления, ненасыщенная токопроводящей пылью и водяными парами; - степень защиты БУШК-2МП IP43 по ГОСТ 14254-80. Комплектность: - шкаф, кмп -1; - вилка к штепсельному разъему, шт -1; - Устройство защиты электродвигателя УЗД-7НК, шт - 1; - руководство по эксплуатации, экзп -1; Технические характеристики: Номинальный ток управляемого электродвигателя, А - 63; Номинальное напряжение, В - 380; Частота, Гц - 50; Режим работы - ручной, автоматический; Климатическое исполнение - У1; На видном месте блока управления, доступ к которому обеспечивается после монтажа следует укреплять табличку. 1) Табличка должна быть из металла с рельефной (выпуклой или углубленной) маркировкой с указанием: - наименование изделия - наименование и товарный знак предприятия-изготовителя; - заводской номер изделия предприятия-изготовителя - вариант исполнения блока - мощность электродвигателя; - месяц и год выпуска; 2) Толщина металла должна быть, мм, не менее – 1,5; 3) Материал металла таблички должен соответствовать ГОСТу 19904-90, ГОСТу 21631-76; 4) Металлическая табличка должна быть закреплена заклепками из металла на самом нефтепромысловом оборудовании; 5) Размер шрифта, не менее 5 по ГОСТ 2.304. Способ нанесения маркировки на приводе должен обеспечивать ее сохраняемость в течение полного срока службы привода.
230001020 | Блок дверной ДГ 21-9П без порога дерево | Блок дверной внутренний ДГ 21-9П без порога дерево однопольный с глухимиполотнами с непрозрачным отделочным покрытием СТ РК 943-92 | Блок дверной внутренний глухой деревянный. Дверные полотна изготавливаются из рамки сращенного без сучкового соснового бруска, ламинированного МДФ листа, имеют плотное сотовое наполнение, что делает дверь более прочной. В местах монтажа замка дополнительно установлен сосновый брус, отделка торцов производится ламинированной кромкой. Технические характеристики: Материал - дерево; Полотно - глухое; Цвет - дубовый; Размер, м - 2,1х0,9; Дверь без порога. В комплект поставки входят: - дверное полотно; - коробка; - наличник на одну сторону; - петли; - замок; - ручки. Нормативно-технический документ - ГОСТ 475-2016.
230001968 | Блок дверной ДГ 21-9П с порогом дерево | Блок дверной внутренний ДГ 21-9П с порогом дерево однопольный с глухими полотнами с непрозрачным отделочным покрытием СТ РК 943-92 | Блок дверной внутренний глухой деревянный. Дверные полотна изготавливаются из рамки сращенного без сучкового соснового бруска, ламинированного МДФ листа, имеют плотное сотовое наполнение, что делает дверь более прочной. В местах монтажа замка дополнительно установлен сосновый брус, отделка торцов производится ламинированной кромкой. Технические характеристики: Материал - дерево; Полотно - глухое; Цвет - дубовый; Размер, м - 2,1х0,9; Дверь с порогом. В комплект поставки входят: - дверное полотно; - коробка с порогом; - наличник на одну сторону; - петли; - замок; - ручки. Нормативно-технический документ - ГОСТ 475-2016.
120002920 | Блок дозирования реагентов БДР | Блок дозирования реагентов БДР | Блок дозирования реагентов. Назначение - осуществляет автоматизированную подготовку и дозированиевведение разнообразных жидких реагентов в трубопроводы промысловойсистемы транспортировки и подготовки нефти для реализациивнутритрубопроводного деэмульгирования нефти, уменьшения отложения солейна стенках продуктопроводов и оборудования, а также для защитытрубопроводов и оборудования от коррозии.БДР состоит изтехнологического отсека (класс взрывоопасной зоны В-1А) и аппаратногоотсека (общепромышленное исполнение) на одном основании (раме). Состав блока дозирования реагентов: В технологическом отсеке блока устанавливаются: - насос-дозатор (электронасосныйдозировочный агрегат), осуществляющийнепрерывное объемное дозирование химреагентов; - насос шестеренный, осуществляющий заполнение технологической емкостихимреагентом, перекачку химреагента из наружной емкости во внутреннюю ипериодическое перемешивание реагента вемкости; - емкость внутренняя (расходная) прямоугольного сечения, сварная, свизуальным уровнемером, предназначенная для хранения химреагента,оснащенная по требованию заказчика электрообогревателем, термометром,тарировочной емкостью для настройки насоса-дозатора идругимдополнительным оборудованием; - емкость наружная (технологическая) безнапорная, сварная,прямоугольного сечения, с визуальным уровнемером, предназначенная дляхранения и подогрева дополнительного объема химреагента; - трубопроводная обвязка нагнетательной и приемной линий насосов-дозаторов, включающая при необходимости дополнительное оборудование; - система вентиляции и освещения; - КИПиАдля осуществления контроля технологических параметров и постовуправления. - в комплекте железобетонными плитами под основания; Технические характеристики: Рабочее давление нагнетания реагента, МПа - 10,0; Максимальная подача одного насоса, л/ч - 40; Количество дозировочных насосов, шт: - рабочих - 2; - резервных - 1; Объем технологического бака, м3 - 2,0; Количество, шт: - технологических баков - 2; - тарировочных баков - 2; Потребляемая мощность, кВт - 16; Необходимо предусмотреть систему КИПиА для автоматического регулированиярасхода (подачи), счетчик учета химреагента (л/час, гр/час, кг/час); Должен поставляться в соответствующей упаковке, не допускающей повреждения. Перечень документов при поставке: - разрешение на применение от Комитета индустриального развития и промышленной безопасности Министерства по инвестициям и развитию РК. Поставка Товара в течение 12 месяцев от даты ввода в эксплуатацию Товара, но не более 24 месяцев от даты поставки.
220000793 | Блок клиньев для НКТ 89 мм | Блок клиньев НКТ-89 мм | Блок клиньев НКТ-73, 89мм. для КМУ- 50; код клиньев 89мм. КМУ-50.02.03. 000 СБ – 3 комплекта; код клиньев 73мм. КМУ-50.02.02. 000 СБ – 3 комплекта; Условия поставки: - должен поставляться с сертификатом и другими документами, удостоверяющим происхождение товара; - соответствующая упаковка
230000562 | Блок фундаментный ФБС 24.5.6 |  | Блок фундаментный. Технические характеристики: Тип блока - ФБС (фундамент блок сплошной); Габаритные размеры, мм - 2400х500х600; Вид бетона - Т (тяжелый бетон); Нормативно-технический документ - ГОСТ 13579-78.
210033537 | Болт закладной М22х175 в сборе | Болт закладной М22х175 в сборе ГОСТ 16017-2014 | Болт закладной М22х175 в сборе. Назначение - для использования в местах соединения железобетонных шпал марки Ш 1-1 с подкладками КБ-65 и КБ-50; Технические характеристики: В комплект закладного болта входит: - болт закладной М22х175 (ГОСТ 16017-79 (0,626кг/шт)); - втулка изолирующая ЦП-142 (0,028кг/шт); - шайба плоская ЦП-138 из стали марки 65Г или 40С2А (0,090кг/шт); - шайба пружинная двухвит ковая М25 ГОСТ 21797-76 (0,120кг/шт); - гайка М22 ГОСТ 16018-79 (0,14кг/шт); Диаметр резбы, мм - 22; Длина изделия, мм - 170; Нормативно-техничсеский документ - ГОСТ 16017-2014. Поставщик предоставляет гарантию на качество на весь объём Товара в течение 12 месяцев от даты ввода в эксплуатацию Товара, но не более 24 месяцев от даты поставки.
210033532 | Болт стыковой М24х150 с шайбой и гайкой | Болт стыковой М24х150 с шайбой и гайкой ГОСТ 11530-2014 | Болт стыковой М24х150. Головка изделия круглая, с овальным подголовником, который не допускает проварачиваемость гаек при завинчивании или отвинчивании. Технические характеристики: Стержень болта - гладкий; Диаметр резбы, мм - 24; Шаг резбы - 2,5; 3; Диаметр головки, мм - от 37 до 46; Длина изделия, мм - от 135 до 180; Класс точности - С; Нормативно-технический документ - ГОСТ 11530-2014. Поставщик предоставляет гарантию на качество на весь объём Товара в течение 12 месяцев от даты ввода в эксплуатацию Товара, но не более 24 месяцев от даты поставки.
270000019 | Боты диэлектрические р-р 43 | Боты диэлектрические р-р 43 ГОСТ 13385-78 | Боты диэлектрические является дополнительным средством защиты от электрического тока при работе на закрытых и, при отсутствии осадков, на открытых установках. Технические харктеристики: Размер - 43; Напряжение, В - свыше 1000; Температура - от минус 30 С до плюс 50 С; Материал - резиновый верх; Поверхность - рифленная; Высота, мм, не менее - 160; Маркировка: наименование и товарный знак предприятия-изготовителя, год и квартал изготовления (год - две последние цифры, квартал -точками), размер изделия, артикул, дата испытания, сорт, обозначение настоящего стандарта. Нормативно-технический документ - ГОСТ 13385-78. Поставщик предоставляет гарантию на качество навесь объём Товара в течение 12 месяцев от даты ввода в эксплуатацию Товара, но не более 24 месяцев от даты поставки.
270002988 | Бумага A4, 80г/м2 500л | Бумага офисная A4, 80г/м2, 96% ISO, 500л ГОСТ 6656-76 | Бумага офисная А4. Технические характеристики: Формат - А4; Размер листа, мм - 210х297; Белизна, %, не менее - 96 ISO; Плотность, г/м2 - 80; Количество листов в пачке, л - 500; Цвет бумаги - белый; Нормативно-технический документ - ГОСТ 6656-76.
210012783 | Бюретка 1-1-2-25-0,1 | Бюретка с одноходовым краном 1-1-2-25-0,1 ГОСТ 29251-91 | Бюретка с боковым одноходовым краном. Назначение - для точного отмеривания небольших количеств жидкости и титрования; С одного конца бюретка открыта, а с другого имеется стеклянный запорный кран, и оттянутый носик. На стеске бюретки крупными делениями нанесены миллилитры, а мелкими 0,1 миллилитр. Нулевое значение шкалы расположено вверху. Заполнение бюретки раствором проводят сверху с помощью лабораторной воронки. Технические характеристики: Тип - 1 - без времени ожидания; Исполнение - 1; Класс точности - 2; Номинальная вместимость, мл - 25; Цена деления шкалы, мл - 0,1; Должен поставляться в соответствующей упаковке, не допускающей повреждения; Нормативно-технический документ - ГОСТ 29251-91.
210012774 | Бюретка 1-2-2-25-0,1 | Бюретка с боковым краном в соответствии 1-2-2-25-0,1 ГОСТ 29251-91 | Бюретка с боковым одноходовым краном. Назначение - для точного отмеривания небольших количеств жидкости и титрования; Представляет собой прямую стеклянную трубку без боковых отводов, отградуированную на определенный объем (от 10 до 100 мл). Нулевое значение шкалы находится вверху. Кран припаян к трубке в нижней части под углом 110 градусов, оттянутый носик загнут вниз. Заполнение бюретки раствором проводят сверху с помощью лабораторной воронки; Технические характеристики: Тип - 1 - без времени ожидания; Исполнение - 2; Класс точности - 2; Номинальная вместимость, мл - 25; Цена деления шкалы, мл - 0,1; Должен поставляться в соответствующей упаковке, не допускающей повреждения; Нормативно-технический документ - ГОСТ 29251-91.
120000233 | Вертлюг ВП-50-16 | Вертлюг промывочный ВП-50-16 | Вертлюг промывочный. Назначение - для подачи жидкости в колонну труб при ремонте скважин; Технические характеристики: Грузоподъемность, т, не менее - 50; Рабочее давление, МПа, не менее - 16; Условный проход ствола, мм, не более - 50; Присоединительная резьба ствола - по ГОСТ 633-80 НКТ 73; Масса, кг - от 58 до 60; Перечень документов при поставке: - должен поставляться с сертификатом и другими документами, удостоверяющим происхождение товара; Должен поставляться с ЗИП; Соответствующая упаковка, не допускающая повреждения оборудования.
120008197 | Ветроуказатель мачта 4,75м, конус 150см | Ветроуказатель мачта 4,75м, конус 150см, диаметр 50см | Ветроуказатель мачта для визуального определения направления ветра. Назначение - для эксплуатации на открытом воздухе; Технические характеристики: Мачта, м - 4,75; Конус, см - 150; Диаметр входа, мм - 500; Диаметр выхода, мм - 200; Длина, мм - 2000; Конструкция - разборная; Комплектация - со сменным ветровым конусом; Материал - защищен полимерным покрытием, конструкция - сталь. Поставщик предоставляет гарантию на качество на весь объём Товара в течение 12 месяцев от даты ввода в эксплуатацию Товара, но не более 24 месяцев от даты поставки.
270009476 | Вода питьевая, негазированная 19л | Вода питьевая, негазированная 19л СТ РК 1432-2005 | Вода питьевая негазированная. Технические характеристики: Объем, л - 19; Хлориды, мг/дм3, не более - 250; Сульфаты, мг/дм3, не более - 250; Магний, мг/дм3, не более - 65; Общая минерализация, мг/дм3, не более - 300; Комплектация: - защитная пробка с отрывным ярлычком; - гигиенический защитный колпачок на пробку; - защитный пакет с этикеткой; Упаковка - поликарбонатные бутыли; Поставка производится ежемесячно по заявке. Тара возвращается Поставщику после каждой последующей партии поставки воды. Требование к поставщику: - поставщик обеспечивает собственными силами погрузочно-разгрузочных работ при доставке воды до структурных подразделений Заказчика. - поставщик собственными силами забирает тару с объектов в конце каждой последующей партии поставки воды; - за сбор и техническое состояние тары несет ответственность Поставщик. Нормативно-технический документ - СТ РК 1432-2005.
210026476 | Воронка пусковая НКТ-73 | Воронка пусковая НКТ-73 ГОСТ 633-80 | Устройство специальное, воронкообразное.. Назначение - для беспрепятственного входа инструмента в подъемную колонну при проведении геофизических работ на скважине, а также ввод торца колонны в аварийный инструмент. Технические характеристики: Тип воронки - цилиндрическая; Присоединительная часть - муфтовый конец; Наружный диаметр трубы НКТ, мм - 73; Наружный диаметр муфты, мм - 90; Длина, мм - 132; Масса, кг - 2,4; Перечень документов при поставке: - паспорт; Должен поставляться в соответствующей упаковке, не допускающей повреждения; Нормативно-технический документ - ГОСТ 633-80.
210015554 | Втулка гидрозатвора ЦНС-300 8МС-7-0125 | Втулка гидрозатвора ЦНС-300 8МС-7-0125 | Втулка гидрозатвора. Назначение - для комплектаций насоса ЦНС-300; Номер по каталогу - 8МС-7-0125.
220021282 | Втулка гидрозатвора ЦНС-60 МС-30М-0121-1 | Втулка гидрозатвора ЦНС-60 МС-30М-0121-1 | Втулка гидрозатвора. Назначение - для комплектаций насоса ЦНС-60; Номер по каталогу - МС-30М-0121-1.
220021283 | Втулка дистанционная ЦНС-60 МС-50-0130 | Втулка дистанционная ЦНС-60 МС-50-0130 | Втулка дистанционная. Назначение - для комплектаций насоса ЦНС-60; Номер по каталогу - МС-50-0130.
220028940 | Втулка подшипника Н13.3.281.01.016П | Втулка подшипника нижняя НВ 50/50 Н13.3.281.01.016П | Втулка подшипника нижняя. Назначение - для комплектаций насоса НВ 50/50; Номер по каталогу - Н13.3.281.01.016П.
220028941 | Втулка подшипника Н13.3.281.01.017П | Втулка подшипника верхняя НВ 50/50 Н13.3.281.01.017П | Втулка подшипника верхняя. Назначение - для комплектаций насоса НВ 50/50; Номер по каталогу - Н13.3.281.01.017П.
220024886 | Втулка подшипника ЦНС-180 6МС-6-0102 | Втулка подшипника ЦНС-180 6МС-6-0102 | Втулка подшипника для насоса ЦНС-180; Назначение - для оснащения и укомплектования ЦНС-180; Каталожный номер - 6МС-6-0102.
220000619 | Втулка поршня 115мм 9МГР.02.320П-01 | Втулка поршня 115мм 9МГР 9МГР.02.320П-01 | Втулка поршня бурового насоса. Назначение - для комплектаций насосов 9МГР; Техническая характеристика: Диаметр втулки, мм - 115; Номер по каталогу - 9МГр.02.320П-02.
220009700 | Втулка поршня 120мм НБ50.02.301П | Втулка поршня 120мм НБ-50 НБ50.02.301П | Втулка поршня. Назначение - для комплектаций насоса НБ-50; Диаметр поршня, мм - 120; Номер по каталогу - НБ50.02.301П (НБ32.02.102-03).
220012453 | Втулка разгрузки ЦНС-180 6МС-6-0114 | Втулка разгрузки ЦНС-180 6МС-6-0114 | Втулка разгрузки. Назначение - для комплектаций насоса ЦНС-180; Номер по каталогу - 6МС-6-0114.
220012452 | Втулка разгрузки ЦНС-300 8МС-7-0114 | Втулка разгрузки ЦНС-300 8МС-7-0114 | Втулка разгрузки. Назначение - для комплектации насоса ЦНС-300; Номер по каталогу - 8МС-7-0114.
220026873 | Втулка сальника ЦНС-180 6МС-6-0127 | Втулка сальника ЦНС-180 6МС-6-0127 | Втулка сальника. Назначение - для комплектации насоса ЦНС-180; Номер по каталогу - 6МС-6-0127.
220028949 | Втулка сальника ЦНС-300 8МС-7-0127 | Втулка сальника ЦНС-300 8МС-7-0127 | Втулка сальника насоса ЦНС 300 Каталожный номер - 8МС-7-0127.
220033564 | Втулка сальника ЦНС-60 МС-30М-0105 | Втулка сальника ЦНС-60 МС-30М-0105 | Втулка сальника. Назначение - для комплектации насоса ЦНС-38, ЦНС-60; Номер по каталогу - МС-30М-0105.
220011618 | Втулка упругая ЦНС-180 У0012/5 | Втулка упругая ЦНС-180 У0012/5 | Втулка упругая МУВП ЦНС. Назначение - для комплектации насоса ЦНС-180; Номер по каталогу - У0012/5 (аналог 988.71.00.12П).
220026884 | Втулка упругая ЦНС-60 У0010/5 | Втулка упругая ЦНС-60 У0010/5 | Втулка упругая МУВП ЦНС. Назначение - для комплектации насоса ЦНС-60; Номер по каталогу - У0010/5.
210033530 | Гайка путевая М24 | Гайка путевая М24 ГОСТ 16018-2014 | Гайка путевая. Назначение - для скрепления рельсов, а также при установке изолирующих стыков. Основной задачей гайки является недопущение отвинчивания болта. Гайки способствуют устойчивости рельсов. В составе крепежного узла поддерживают заданный размер железнодорожной колеи. Технические характеристики: Масса 1шт., кг: - М22 - 0,126; - М24 - 0,153; - М27 - 0,218; Нормтаивно-технический документ - ГОСТ 16018-2014.
220033570 | Гайка ротора ЦНС-180 6МС-6-0107 | Гайка ротора ЦНС-180 6МС-6-0107 | Гайка ротора. Назначение - для комплектации насосов ЦНС-180; Номер по каталогу - 6МС-6-0107.
220033571 | Гайка ротора ЦНС-300 8МС-7-0107 | Гайка ротора ЦНС-300 8МС-7-0107 | Гайка ротора. Назначение - для комплектации насосов ЦНС-300; Номер по каталогу - 8МС-7-0107.
220033572 | Гайка ротора ЦНС-60 МС-30-0106 | Гайка ротора ЦНС-60 МС-30-0106 | Гайка ротора. Назначение - для комплектации насосов ЦНС-60; Номер по каталогу - МС-30-0106.
210027201 | Гайка СИН46.02.134.002 | Гайка насоса СИН46.02.134.002 | Гайка насоса. Назначение - для комплектации насосов СИН46; Номер по каталогу - СИН46.02.134.002.
220033573 | Гвоздь предохранительный 10МПа | Гвоздь предохранительный 10МПа СО 205.00.001-09 | Гвоздь предохранительный НБ-125. Давление выдержки, Мпа - 10; Номер покаталогу - СО 205.00.001-09.
220033574 | Гвоздь предохранительный 13МПа | Гвоздь предохранительный 13МПа СО 205.00.001-08 | Гвоздь предохранительный НБ-125. Давление выдержки, Мпа - 13; Номер покаталогу - СО 205.00.001-08.
220033575 | Гвоздь предохранительный 16МПа | Гвоздь предохранительный 16МПа СО 205.00.001-07 | Гвоздь предохранительный НБ-125. Давление выдержки, Мпа - 16; Номер покаталогу - СО 205.00.001-07.
220033576 | Гвоздь предохранительный 8,8МПа | Гвоздь предохранительный 8,8МПа СО 205.00.001-12 | Гвоздь предохранительный НБ-125. Давление выдержки, Мпа - 8,8; Номер по каталогу - СО 205.00.001-12.
220033577 | Гвоздь предохранительный 17МПа | Гвоздь предохранительный 17МПа СО 205.00.001-11 | Гвоздь предохранительный НБ-125. Давление выдержки, Мпа - 17; Номер покаталогу - СО 205.00.001-11.
220033578 | Гвоздь предохранительный 7,5МПа | Гвоздь предохранительный 7,5МПа СО 205.00.001-10 | Гвоздь предохранительный НБ-125. Давление выдержки, Мпа - 7,5; Номер по каталогу - СО 205.00.001-10.
220029510 | Геомембрана | Геомембрана | Геомембрана текстурированная с шероховатой поверхностью. Технические характеристики: Тип сырья - LDPE (ПВД - полиэтилен высокого давления низкой плотности); Плотность мембраны, г/см3 - 0,920-0,940; Содержание сажи, % - 2,0-3,0; Относительное удлинение при разрыве, %, не менее - 450; Водопоглащение, % - 0; Химическая стойкость - рН 0,5-13; Толщина, мм - 3; Ширина рулона, м – 2,5; Партия №1, м2 – не менее 1000; Партия №2, м2 – не менее 1000; Партия №3, м2 – не менее 1000; Партия №4, м2 – не менее 1000. Условия поставки: поставляться с сертификатом или другим документом, удостоверяющим происхождение товара; паспорта на каждую единицу продукции; соответствующая упаковка, не допускающая повреждения товара.
230001111 | Гипсокартон | Гипсокартон стеновой влагостойкий ГКЛ 12,5(ВЛ) Knauf | Гипсокартонный лист влагостойкий с повышенной сопротивляемостью воздействию открытого пламени. Технические характеристики: Марка - ГКЛВО; Габаритные размеры, мм: длина - 2050; ширина - 600; толщина - 12,5; Нормативно-технический документ - ГОСТ 6266-97.
120008790 | ГНК 2500-5000-600 э/д 320кВт 3000об/мин. | Комплекс горизонтальный насосный ГНК 2500-5000-600-У1 с электродвигателем АИМЛ 320кВт 3000об/мин. | Комплекс горизонтальный насосный ГНК применим в качестве универсального средства закачки воды в скважины системы ППД нефтяных месторождений для доукомплектования, модернизации, дооснащения, а также для дальнейшего технического сопровождения, сервисного обслуживания и ремонта. Целью внедрения ГНК с (ЧРП-60гц) является: - оптимизация и повышение эффективности управления производственными процессамизакачки воды в пласт системы ППД нефтяных месторождений; - повышение надёжности и безопасности работы нефтепромыслового оборудования; - сокращение простоев и экологических рисков; - улучшение и облегчение условий работы обслуживающего персонала, снижение эксплуатационных расходов; - своевременное представление технологической информации по учету закачиваемой подтоварной воды в системе ППД. Исполнитель должен обеспечить: - поставку комплектных деталей и узлов, в том числе ЗИП и РТИ; - шеф монтажные работы; - пуско-наладочные работы, ввод установки в эксплуатацию; - эксплуатационные документации, руководства по эксплуатации и паспорта оборудования, разрешения на применение; - 16 часовое обучение обслуживающего персонала по электрической, механической части и в автоматизации оборудования; - состав оборудования. Комплектность ГНК: 1. Насосный агрегат ГНК8-4000-500 на базе двух параллельно размещенных насосных секций диаметром 172мм по 20 рабочих ступеней J350N в каждой, с двумя модулями разгрузки осевых напряжений, с мультипликатором имеющим Км=1,38-1,40 (это механический увеличитель оборотов с передаточным отношением 1,38-1,40 который обеспечивает увеличение частотывращения вала с 3000 об/мин на двигателе до 4200 об/мин на насосе) и специализированного асинхронного электродвигателя типа АДЧР355SMLC2 У1 c взрывозащищенной клеммной коробкой (W=450кВт, U=380/660В, 3000 об/мин) на раме длиной не более 5,5 м, количество - 1шт; 2. Станция управления (СУ) с частотным преобразователем, встроенным синусным фильтром (номинальный ток первичной силовой цепи 1000А), c GSM-модемом для дистанционного контроля и управления процессом закачки и с портами для работы с приборами КИП и А насосного комплекса. 3. Фильтр сетчатый для очистки воды типа АDSA IS 16 F PN16атм DN 250мм Т300 (DN=250мм РN =1,6МПа=16атм) - количество 1шт. 4. Клапан обратный DN 200 PN6,3МПа, рассчитанный на работу при давлении до 6,3МПа (63атм), количество - 2шт. 5. Трехлучевой ультразвуковой расходомер исполнение компактное с алюминиевым корпусом конвертора, с ЖК дисплеем, язык русский, выходы базового модуля 4-20мА + HART, импульсный. Погрешность не более 0,5%, температура окружающей среды - от минус 50 до плюс 50оС. Документация - паспорт, Сертификат об утверждении типа средств измерений с описанием типа, Сертификат соответствия требованиям ТР ТС 012/2011 «О безопасности оборудования для работы во взрывоопасных средах», Декларация соответствия требованиям ТР ТС 004/2011 «О безопасности низковольтного оборудования», ТР ТС 020/2011 «Электромагнитная совместимость технических средств», Декларация соответствия ТР ТС 032/2013 «О безопасности оборудования работающего под избыточным давлением», Разрешение на применение технических устройств, Методика поверки, инструкция по эксплуатации на русском языке. Размещаемый в высоконапорной линии системы ППД, рассчитанный на эксплуатацию при давлении более 6,0 МПа - количество 1шт. 6. Электронной измеритель давления (с пределом измерения до 2,5 МПа), предназначенный для контроля давления в низконапорной линии системы ППД - количество 1шт. 7. Электронной измеритель давления (с пределом измерения до 25 МПа), предназначенный для контроля давления высоконапорной линии системы ППД – количество 1шт. 8. Электронный измеритель давления (с пределом измерения до 600 кПа), предназначенный для измерения давления в системе масловоздушного охлаждения модулей разгрузки насосного агрегата и в мультипликаторе - количество 3шт. 9. Электронный измеритель температуры ТМСУ-205-Н (с пределом измерения от минус 50 до плюс 150ºС), предназначенный для измерения температуры в системе масловоздушного охлаждения модуля разгрузки насосного агрегата и мультипликатора, количество - 3шт. 10. Антивибрационный рукав диаметром, мм, не менее - 100. 11. Консольный насос Q = 100 м3/ч, N = 32 м - 2 комп. Технические характеристики ГНК: Тип - ГНК; Производительность, м3/сут - 2500-5000; Напор, м, до - 600; Климатическое исполнение - У1; Наличие привода - с электродвигателем; Тип электродвигателя - АИМЛ; Мощность, кВт - 320; Частота, об/мин - 3000; Минимальное избыточное давление на входе в насосный агрегат, МПа - 0,3; КПД насоса, не менее, % - 75; Максимальная рабочая частота эксплуатации ЧРП, гц - 60. ГНК должен быть пригоден для перекачки воды со следующими параметрами: - удельная плотность, кг/м3 - до 1190; - РН - 5,0-8,5; - КВЧ, мг/л - до 1800; - Концентрация ионов НСО3, мг/л - до 400. Исполнитель обеспечивает все необходимые комплектующие, монтажные и расходные материалы необходимые для монтажа ГНК. Исполнитель обеспечивает доставку и разгрузку поставляемого оборудования на месторождение до места эксплуатации ГНК. Исполнитель обеспечивает монтаж кабельных каналов, кабельную разводку и подключения КИП и А между насосным агрегатом и СУ. Все монтажные и пуско-наладочные работы должны выполняться по заранее согласованному и утвержденному план-графику. Исполнитель обеспечивает возможность подключения СУ ГНК к существующим системам АСУТП объекта. Все монтажные и пуско-наладочные работы должны выполняться в соответствии с требованиями завода изготовителя оборудования, ГОСТ, СНиП и другими нормативными документами и иметь разрешения на применения на территории РК. Исполнитель обеспечивает кабельно-проводниковой продукцией от КТП до СУ ГНК и до эл. двигателя и датчиков КИП. Работники Исполнителя при проведении ПНР должны иметьудостоверения (казахстанского образца и/или прошедших обучение в Казахстане) о промышленной безопасности и монтаж технологического оборудования (в том числе пуско-наладочные работы), связанного с связью, противоаварийной защитой, системой контроля и сигнализации,блокировкой на транспорте и иных объектах жизнеобеспечения, а также приборами учета и контроля КИП и А производственного и бытовогоназначения. Поставщик предоставляет гарантию на качество на весь объём Товара в течение 12 месяцев от даты ввода в эксплуатацию Товара, но не более 24 месяцев от даты поставки.
220024945 | Головка герметизирующая ГУ-200 | Головка герметизирующая уменьшенной высоты ГУ-200 | Комплекс технологического герметизирующего оборудования модернизированный - предназначен для герметизации устья нефтяных и других скважин с целью при выполнении технологических операций текущего или капитального ремонта скважины. Обеспечивает безопасное ведение работ, предупреждение выбросов и открытых фонтанов, охрану недр и окружающей среды в соответствии с требованиями. Условия эксплуатации в умеренном и холодном климатических районах по ГОСТ 16350. Рабочий интервал температур- от -40°С до +100°С; Климатическое исполнение – УХЛ по ГОСТ 15150-69; Категория размещения – 1 по ГОСТ 15150-69; Техническая характеристика: Условный проход, мм - 152; Рабочее давление, Мпа - 21; Пробное испытательное давление на основании, Мпа – 42; Допустимая растягивающая нагрузка на вставках №1 и №2, кН-600; Присоединительная резьба на вставках №1 и №2 – муфтовая гладких НКТ по ГОСТ 633 -80; Габаритные размеры (длина х ширина х высота), мм: Основание - 543 х 395 х 235; Вставка №1 - 195 х 323; Вставка №2 - 195 х323; (герметизируемый кабель типа КППБП 3х10, 3х16, 3х25) Вставка №3 - 195 х 305; Вставка №4 - 180 х 195; Вставка №5 - 195 х 95; Контейнер - 470 х 430 х 465; Кассета - 400 х 390 х 40; Масса комплекта со вставками, кг, не более – 220; в том числе: основание – 120; контейнер со вставками – 150; Комплект поставки: 1. Корпус; 2. Прокладка (211,1мм по ср. диам.); 3. Вставка № 1 (трубная) НКТ 73, НКТ 89; 4. Вставка № 2 (трубно-кабельная под кабель КПБП3х16) НКТ 73, НКТ 89; 5. Монтировка для ввода кабеля в манжету; 6. Рукоятка для управления шаровым затвором вставок №1 и №2; 7. Вставка № 4 (промывочная для НКТ 73, 89); 8. Вставка №5 (обтиратор для НКТ 73, 89); 9. Контейнер упаковочный для вставок; 10. Крепежные детали М27 ГОСТ28919-91 (Гайка М27 – 24 шт., Шпилька М27х210 – 12шт.); 11. Паспорт и руководство по эксплуатации; 12. Вставка № 4 (промывочная для НКТ 73, НКТ 89); 13. Обойма промывочной манжеты, для НКТ 73, НКТ 89; 14. Сменная промывочная манжета для НКТ 73, НКТ 89; 15. Вставка №5 (обтиратор для НКТ 73, НКТ 89); 16. Обойма обтиратора; 17. Обтиратор резиновый для НКТ 73, НКТ 89; Перечень необходимых документов при поставке: - должна поставляться с сертификатом или другим документом, удостоверяющим происхождение товара: паспорт продукции; Соответствующая упаковка, не допускающая повреждения оборудования. Поставщик должен перед поставкой согласовать все параметры с Заказчиком.
220025453 | Головка шатуна ВФП.48.00.200-01 | Головка шатуна нижняя СК-4 ВФП.48.00.200-01 в сборе | Головка нижняя шатуна к станкам-качалкам СК-3 в сборе. Назначение - узел применяется в кривошипно-шатунном механизме. Техническая характеристика: Грузоподъемность станка-качалки, т - 3; Номер по каталогу - ВФП.48.00.200-01 Комплектация - корпус, палец, подшипник и крепежные гайки.
270006214 | Головной убор бейсболка летняя | Головной убор бейсболка летняя | Головной убор юейсболка летняя. Технические характеристики: Тип летнего головного убора - бейсболка; На передней части должен быть логотип «ЕмбіМұнайГаз» АҚ; Метод нанесения - вышивания; Материал (100% хлопок) с добавлением антистатической нити; Цвет - синий васильковый, край козырька обведён материалом светло-синего цвета; По бокам должны быть отверстия для вентиляции; Объем бейсболки регулируется сзади за счет металлической пряжки с ремешком; С внутренней стороны передней части хлопчатобумажная подкладка; Ободок внутренней стороны должен быть изготовлен из потовпитывающего материала. Поставщик предоставляет гарантию на качество на весь объём Товара в течение 12 месяцев от даты ввода в эксплуатацию Товара, но не более 24 месяцев от даты поставки.
220005793 | Диафрагма НБ-125 Д20 | Диафрагма пневмокомпенсатора НБ-125 Д20 | Диафрагма пневмокомпенсатора с стабилизатором. Назначение - для комплектации насосов НБ-125, 9МГр. Номер по каталогу - Д-20.
220028011 | Диафрагма НБ-50 Д16 в сборе | Диафрагма пневмокомпенсатора НБ-50 Д16 с стабилизатором | Диафрагма пневмокомпенсатора с стабилизатором. Назначение - для комплектации насосов НБ-50; Номер по каталогу - Д-16.
140001590 | Диван офисный 630/900/1260/670х820х670мм | Диван офисный искусственная кожа, дерево, 630/900/1260/670х820х670мм модульный | Диван офисный. Назначение - для офисов, холлов и других зон ожидания; Технические характеристики: Материал - искусственная кожа, дерево; Комплектация дивана: - одноместный, шт - 2; - двухместный, шт - 1; - угловой, шт - 1; Материал каркаса дивана - древесина хвойных пород и фанеры; Наполнитель - пенополиуретан; Основание дивана - труба; Размер трубы, мм - 50х25х1,5; Стандартный цвет опоры - металлик; Размеры, мм: Одноместный модуль - 630х820х670/440; Одноместный модуль - 900х820х670/440; Двухместный модуль - 1260х820х670/440; Угловой модуль - 670х820х670/440; Дизайн, расцветки, оттенки используемых материалов перед изготовлением мебели поставщик согласовывает с Заказчиком. Нормативно-технический документ - ГОСТ 19120-93. Поставщик предоставляет гарантию на качество на весь объём Товара в течение 12 месяцев от даты ввода в эксплуатацию Товара, но не более 24 месяцев от даты поставки.
230000233 | Доска обрезная 30 мм х 6м | Доска обрезная хвойной породы 30 мм х 6м 1сорта ГОСТ 8486-86 | Пиломатериал хвойных пород (обрезной). Назначение - для использования в народном хозяйстве и экспорта; Технические характеристики: Длина, мм - 6 000; Ширина, мм - 150; Толщина, мм - 30; Сорт - 1. Нормативно-технический документ - ГОСТ 8486-86. Поставщик предоставляет гарантию на качество на весь объём Товара в течение 12 месяцев от даты ввода в эксплуатацию Товара, но не более 24 месяцев от даты поставки.
230001240 | Доска обрезная 50мм х 6м | Доска обрезная хвойной породы 50мм х 6м 1сорта ГОСТ 8486-86 | Доска обрезная хвойной породы. Технические характеристики: Тип доски - обрезная; Порода - хвойная; Длина, м - 6; Ширина, мм - 150; Толщина, мм - 50; Сорт - 1; Длина выбирается по согласованию с заказчиком. Нормативно-технический документ - ГОСТ 8486-86. Поставщик предоставляет гарантию на качество на весь объём Товара в течение12 месяцев от даты ввода в эксплуатацию Товара, но не более 24 месяцев от даты поставки.
270002543 | Ежедневник А5 недатированный, кожзам. | Ежедневник А5 недатированный, кожзам. с логотипом компании | Ежедневник недатированный. Технические характеристики: Формат - А5; Размер, см - 20,5х14,5; Количество листов - 205; Материал обложки - кожзаменитель; Цвет - по согласованию заказчика; Особенность - с логотипом компании. Поставщик предоставляет гарантию на качество на весь объём Товара в течение 12 месяцев от даты ввода в эксплуатацию Товара, но не более 24 месяцев от даты поставки.
270002275 | Журнал регистрации А4 | Журнал регистрации А4, картонная обложка ГОСТ7.60-2003 | Журнал регистрационный. Назначение - для регистрации документов; Технические характеристики: Формат - А4; Размер, мм - 210х297; Материал обложек - твердый картон; Вид линовки - линейка; Количество листов - 50; Нормативно-технический документ - ГОСТ7.60-2003. Поставщик предоставляет гарантию на качество на весь объём Товара в течение 12 месяцев от даты ввода в эксплуатацию Товара, но не более 24 месяцев от даты поставки.
120003665 | Задвижка ЗКЛ2 Ду100 Ру16 с КОФ | Задвижка клиновая литая ЗКЛ2 Ду100 Ру16 30с64нж с комплектом ответных фланцев ГОСТ 9698-86 | Задвижка стальная клиновая литая с КОФ Назначение - для трубопроводов, транспортирующих жидкие или газообразные нефтепродукты, воду и пар; Техническая характеристика: Марка - ЗКЛ2; Диаметр условный (Ду), мм - 100; Давление условное (Ру), кгс/см2 - 16; Обозначение типа (таблица фигур) - 30с64нж; Материал корпуса - сталь 20Л; Управление - ручное; Комплектация - с комплектом ответных фланцев со шпильками, гайками и прокладки для монтажа; Рабочая среда - вода, пар, жидкие нефтепродукты, газы, природный газ, сжиженные углеводородные газы и другие жидкие и газообразные среды; Условия поставки: - с приложением паспорта; - руководства по эксплуатации; - разрешения на применение от уполномоченного органа РК; Нормативно-технический документ - ГОСТ 9698-86.
120003662 | Задвижка ЗКЛ2 Ду100 Ру24 с КОФ | Задвижка клиновая литая ЗКЛ2 Ду100 Ру24 30с41нж с комплектом ответных фланцев ГОСТ 9698-86 | Задвижка стальная клиновая литая с КОФ Назначение - для трубопроводов, транспортирующих жидкие или газообразные нефтепродукты, воду и пар; Техническая характеристика: Марка - ЗКЛ2; Диаметр условный (Ду), мм - 100; Давление условное (Ру), кгс/см2 - 24; Обозначение типа (таблица фигур) - 30с64нж; Материал корпуса - сталь 20Л; Управление - ручное; Комплектация - с комплектом ответных фланцев со шпильками, гайками и прокладки для монтажа; Рабочая среда - вода, пар, жидкие нефтепродукты, газы, природный газ, сжиженные углеводородные газы и другие жидкие и газообразные среды. Условия поставки: - Все поставляемое оборудование должно быть новым, со сроком изготовления не ранее 2020 г. - Представить разрешение на применение от Комитета индустриального развития и промышленной безопасности Министерства по инвестициям и развитию РК; - ТУ на изготовление и поставку, утвержденные в установленном порядке; - технический паспорт принятого на заводе-изготовителе образца, содержащий: - сертификат примененных материалов, данные по всем видам заводских испытаний (в том числе по испытанию сварных швов на образцах-свидетелях), свидетельство о чистоте и консервации внутренних полостей арматуры и заглушения патрубков, перечень отступлений от ТУ и рабочих чертежей; - Комплект рабочих чертежей; - Инструкция по эксплуатации и монтажу; - Упаковочный лист. - На корпусах задвижек должна быть нанесена маркировка с указанием наименование или товарный знак предприятия – изготовителя, обозначение задвижки, рабочие параметры или условное давление, заводской номер, марка стали. Входные отверстие задвижки должны быть заглушены и плотно закрытыми. Нормативно-технический документ - ГОСТ 9698-86. Поставщик предоставляет гарантию на качество на весь объём Товара в течение 12 месяцев от даты ввода в эксплуатацию Товара, но не более 24 месяцев от даты поставки.
120003633 | Задвижка ЗКЛ2 Ду150 Ру16 с КОФ | Задвижка клиновая литая ЗКЛ2 Ду150 Ру16 30с41нж с комплектом ответных фланцев ГОСТ 9698-86 | Задвижка стальная клиновая литая с КОФ Назначение - для трубопроводов, транспортирующих жидкие или газообразные нефтепродукты, воду и пар; Техническая характеристика: Марка - ЗКЛ2; Диаметр условный (Ду), мм - 150; Давление условное (Ру), кгс/см2 - 16; Обозначение типа (таблица фигур) - 30с41нж; Материал корпуса - сталь 20Л; Управление - ручное; Комплектация - с комплектом ответных фланцев со шпильками, гайками и прокладки для монтажа; Рабочая среда - вода, пар, жидкие нефтепродукты, газы, природный газ, сжиженные углеводородные газы и другие жидкие и газообразные среды; Условия поставки: - Все поставляемое оборудование должно быть новым, со сроком изготовления не ранее 2020 г. - Представить разрешение на применение от Комитета индустриального развития и промышленной безопасности Министерства по инвестициям и развитию РК; - ТУ на изготовление и поставку, утвержденные в установленном порядке; - технический паспорт принятого на заводе-изготовителе образца, содержащий: - сертификат примененных материалов, данные по всем видам заводских испытаний (в том числе по испытанию сварных швов на образцах-свидетелях), свидетельство о чистоте и консервации внутренних полостей арматуры и заглушения патрубков, перечень отступлений от ТУ и рабочих чертежей; - Комплект рабочих чертежей; - Инструкция по эксплуатации и монтажу; - Упаковочный лист. - На корпусах задвижек должна быть нанесена маркировка с указанием наименование или товарный знак предприятия – изготовителя, обозначение задвижки, рабочие параметры или условное давление, заводской номер, марка стали. Входные отверстие задвижки должны быть заглушены и плотно закрытыми. Нормативно-технический документ - ГОСТ 9698-86. Поставщик предоставляет гарантию на качество на весь объём Товара в течение 12 месяцев от даты ввода в эксплуатацию Товара, но не более 24 месяцев от даты поставки.
120007861 | Задвижка ЗКЛ2 Ду150 Ру25 с КОФ | Задвижка клиновая литая ЗКЛ2 Ду150 Ру25 30с41нж с комплектом ответных фланцев ГОСТ 9698-86 | Задвижка стальная клиновая литая с КОФ Назначение - для трубопроводов, транспортирующих жидкие или газообразные нефтепродукты, воду и пар; Техническая характеристика: Марка - ЗКЛ2; Диаметр условный (Ду), мм - 150; Давление условное (Ру), кгс/см2 - 25; Обозначение типа (таблица фигур) - 30с64нж; Материал корпуса - сталь 20Л; Управление - ручное; Комплектация - с комплектом ответных фланцев со шпильками, гайками и прокладки для монтажа; Рабочая среда - вода, пар, жидкие нефтепродукты, газы, природный газ, сжиженные углеводородные газы и другие жидкие и газообразные среды; Условия поставки: - Все поставляемое оборудование должно быть новым, со сроком изготовления не ранее 2020 г. - Представить разрешение на применение от Комитета индустриального развития и промышленной безопасности Министерства по инвестициям и развитию РК; - ТУ на изготовление и поставку, утвержденные в установленном порядке; - технический паспорт принятого на заводе-изготовителе образца, содержащий: - сертификат примененных материалов, данные по всем видам заводских испытаний (в том числе по испытанию сварных швов на образцах-свидетелях), свидетельство о чистоте и консервации внутренних полостей арматуры и заглушения патрубков, перечень отступлений от ТУ и рабочих чертежей; - Комплект рабочих чертежей; - Инструкция по эксплуатации и монтажу; - Упаковочный лист. - На корпусах задвижек должна быть нанесена маркировка с указанием наименование или товарный знак предприятия – изготовителя, обозначение задвижки, рабочие параметры или условное давление, заводской номер, марка стали. Входные отверстие задвижки должны быть заглушены и плотно закрытыми. Нормативно-технический документ - ГОСТ 9698-86. Поставщик предоставляет гарантию на качество на весь объём Товара в течение 12 месяцев от даты ввода в эксплуатацию Товара, но не более 24 месяцев от даты поставки.
120007863 | Задвижка ЗКЛ2 Ду150 Ру40 с КОФ | Задвижка клиновая литая ЗКЛ2 Ду150 Ру40 30с15нж с комплектом ответных фланцев ГОСТ 9698-86 | Задвижка стальная клиновая литая с КОФ Назначение - для трубопроводов, транспортирующих жидкие или газообразные нефтепродукты, воду и пар; Техническая характеристика: Марка - ЗКЛ2; Диаметр условный (Ду), мм - 150; Давление условное (Ру), кгс/см2 - 40; Обозначение типа (таблица фигур) - 30с15нж; Материал корпуса - сталь 20Л; Управление - ручное; Комплектация - с комплектом ответных фланцев со шпильками, гайками и прокладки для монтажа; Рабочая среда - вода, пар, жидкие нефтепродукты, газы, природный газ, сжиженные углеводородные газы и другие жидкие и газообразные среды; Условия поставки: - с приложением паспорта; - руководства по эксплуатации; - разрешения на применение от уполномоченного органа РК; Нормативно-технический документ - ГОСТ 9698-86.
120003683 | Задвижка ЗКЛ2 Ду150 Ру64 с КОФ | Задвижка клиновая литая ЗКЛ2 Ду150 Ру64 30с76нж с комплектом ответных фланцев ГОСТ 9698-86 | Задвижка стальная клиновая литая с КОФ Назначение - для трубопроводов, транспортирующих жидкие или газообразные нефтепродукты, воду и пар; Техническая характеристика: Марка - ЗКЛ2; Диаметр условный (Ду), мм - 150; Давление условное (Ру), кгс/см2 - 64; Обозначение типа (таблица фигур) - 30с76нж; Материал корпуса - сталь 20Л; Управление - ручное; Комплектация - с комплектом ответных фланцев со шпильками, гайками и прокладки для монтажа; Рабочая среда - вода, пар, жидкие нефтепродукты, газы, природный газ, сжиженные углеводородные газы и другие жидкие и газообразные среды; Условия поставки: - Все поставляемое оборудование должно быть новым, со сроком изготовления не ранее 2020 г. - Представить разрешение на применение от Комитета индустриального развития и промышленной безопасности Министерства по инвестициям и развитию РК; - ТУ на изготовление и поставку, утвержденные в установленном порядке; - технический паспорт принятого на заводе-изготовителе образца, содержащий: - сертификат примененных материалов, данные по всем видам заводских испытаний (в том числе по испытанию сварных швов на образцах-свидетелях), свидетельство о чистоте и консервации внутренних полостей арматуры и заглушения патрубков, перечень отступлений от ТУ и рабочих чертежей; - Комплект рабочих чертежей; - Инструкция по эксплуатации и монтажу; - Упаковочный лист. - На корпусах задвижек должна быть нанесена маркировка с указанием наименование или товарный знак предприятия – изготовителя, обозначение задвижки, рабочие параметры или условное давление, заводской номер, марка стали. Входные отверстие задвижки должны быть заглушены и плотно закрытыми. Нормативно-технический документ - ГОСТ 9698-86. Поставщик предоставляет гарантию на качество на весь объём Товара в течение 12 месяцев от даты ввода в эксплуатацию Товара, но не более 24 месяцев от даты поставки.
120007767 | Задвижка ЗКЛ2 Ду200 Ру16 с КОФ | Задвижка клиновая литая ЗКЛ2 Ду200 Ру16 30с41нж с комплектом ответных фланцев ГОСТ 9698-86 | Задвижка стальная клиновая литая с КОФ Назначение - для трубопроводов, транспортирующих жидкие или газообразные нефтепродукты, воду и пар; Техническая характеристика: Марка - ЗКЛ2; Диаметр условный (Ду), мм - 200; Давление условное (Ру), кгс/см2 - 16; Обозначение типа (таблица фигур) - 30с41нж; Материал корпуса - сталь 20Л; Управление - ручное; Комплектация - с комплектом ответных фланцев со шпильками, гайками и прокладки для монтажа; Рабочая среда - вода, пар, жидкие нефтепродукты, газы, природный газ, сжиженные углеводородные газы и другие жидкие и газообразные среды; Условия поставки: - Все поставляемое оборудование должно быть новым, со сроком изготовления не ранее 2020 г. - Представить разрешение на применение от Комитета индустриального развития и промышленной безопасности Министерства по инвестициям и развитию РК; - ТУ на изготовление и поставку, утвержденные в установленном порядке; - технический паспорт принятого на заводе-изготовителе образца, содержащий: - сертификат примененных материалов, данные по всем видам заводских испытаний (в том числе по испытанию сварных швов на образцах-свидетелях), свидетельство о чистоте и консервации внутренних полостей арматуры и заглушения патрубков, перечень отступлений от ТУ и рабочих чертежей; - Комплект рабочих чертежей; - Инструкция по эксплуатации и монтажу; - Упаковочный лист. - На корпусах задвижек должна быть нанесена маркировка с указанием наименование или товарный знак предприятия – изготовителя, обозначение задвижки, рабочие параметры или условное давление, заводской номер, марка стали. Входные отверстие задвижки должны быть заглушены и плотно закрытыми. Нормативно-технический документ - ГОСТ 9598-86; Поставщик предоставляет гарантию на качество на весь объём Товара в течение 12 месяцев от даты ввода в эксплуатацию Товара, но не более 24 месяцев от даты поставки.
120003668 | Задвижка ЗКЛ2 Ду300 Ру16 с КОФ | Задвижка клиновая литая ЗКЛ2 Ду300 Ру16 30с41нж с комплектом ответных фланцев ГОСТ 9698-86 | Задвижка стальная клиновая литая с КОФ Назначение - для трубопроводов, транспортирующих жидкие или газообразные нефтепродукты, воду и пар; Техническая характеристика: Марка - ЗКЛ2; Диаметр условный (Ду), мм - 300; Давление условное (Ру), кгс/см2 - 16; Обозначение типа (таблица фигур) - 30с41нж; Материал корпуса - сталь 20Л/25; Управление - ручное; Комплектация - с комплектом ответных фланцев со шпильками, гайками и прокладки для монтажа; Рабочая среда - тех вода, попутно пластовая вода, газонефтяная смесь, природный газ, товарная нефть; Условия поставки: - Все поставляемое оборудование должно быть новым, со сроком изготовления не ранее 2020 г. - Представить разрешение на применение от Комитета индустриального развития и промышленной безопасности Министерства по инвестициям и развитию РК; - ТУ на изготовление и поставку, утвержденные в установленном порядке; - технический паспорт принятого на заводе-изготовителе образца, содержащий: - сертификат примененных материалов, данные по всем видам заводских испытаний (в том числе по испытанию сварных швов на образцах-свидетелях), свидетельство о чистоте и консервации внутренних полостей арматуры и заглушения патрубков, перечень отступлений от ТУ и рабочих чертежей; - Комплект рабочих чертежей; - Инструкция по эксплуатации и монтажу; - Упаковочный лист. - На корпусах задвижек должна быть нанесена маркировка с указанием наименование или товарный знак предприятия – изготовителя, обозначение задвижки, рабочие параметры или условное давление, заводской номер, марка стали. Входные отверстие задвижки должны быть заглушены и плотно закрытыми. Нормативно-технический документ - ГОСТ 9698-86. Поставщик предоставляет гарантию на качество на весь объём Товара в течение 12 месяцев от даты ввода в эксплуатацию Товара, но не более 24 месяцев от даты поставки.
120003671 | Задвижка ЗКЛ2 Ду50 Ру16 с КОФ | Задвижка клиновая литая ЗКЛ2 Ду50 Ру16 30с41нж с комплектом ответных фланцев ГОСТ 9698-86 | Задвижка стальная клиновая литая с КОФ Назначение - для трубопроводов, транспортирующих жидкие или газообразные нефтепродукты, воду и пар; Техническая характеристика: Марка - ЗКЛ2; Диаметр условный (Ду), мм - 50; Давление условное (Ру), кгс/см2 - 16; Обозначение типа (таблица фигур) - 30с41нж; Материал корпуса - сталь 20Л; Управление - ручное; Комплектация - с комплектом ответных фланцев со шпильками, гайками и прокладки для монтажа; Рабочая среда - вода, пар, жидкие нефтепродукты, газы, природный газ, сжиженные углеводородные газы и другие жидкие и газообразные среды; Условия поставки: - Все поставляемое оборудование должно быть новым, со сроком изготовления не ранее 2020 г. - Представить разрешение на применение от Комитета индустриального развития и промышленной безопасности Министерства по инвестициям и развитию РК; - ТУ на изготовление и поставку, утвержденные в установленном порядке; - технический паспорт принятого на заводе-изготовителе образца, содержащий: - сертификат примененных материалов, данные по всем видам заводских испытаний (в том числе по испытанию сварных швов на образцах-свидетелях), свидетельство о чистоте и консервации внутренних полостей арматуры и заглушения патрубков, перечень отступлений от ТУ и рабочих чертежей; - Комплект рабочих чертежей; - Инструкция по эксплуатации и монтажу; - Упаковочный лист. - На корпусах задвижек должна быть нанесена маркировка с указанием наименование или товарный знак предприятия – изготовителя, обозначение задвижки, рабочие параметры или условное давление, заводской номер, марка стали. Входные отверстие задвижки должны быть заглушены и плотно закрытыми. Нормативно-технический документ - ГОСТ 9698-86. Поставщик предоставляет гарантию на качество на весь объём Товара в течение 12 месяцев от даты ввода в эксплуатацию Товара, но не более 24 месяцев от даты поставки.
120003669 | Задвижка ЗКЛ2 Ду50 Ру40 с КОФ | Задвижка клиновая литая ЗКЛ2 Ду50 Ру40 30с15нж с комплектом ответных фланцев ГОСТ 9698-86 | Задвижка стальная клиновая литая с КОФ Назначение - для трубопроводов, транспортирующих жидкие или газообразные нефтепродукты, воду и пар; Техническая характеристика: Марка - ЗКЛ2; Диаметр условный (Ду), мм - 50; Давление условное (Ру), кгс/см2 - 40; Обозначение типа (таблица фигур) - 30с15нж; Материал корпуса - сталь 20Л; Управление - ручное; Комплектация - с комплектом ответных фланцев со шпильками, гайками и прокладки для монтажа; Рабочая среда - вода, пар, жидкие нефтепродукты, газы, природный газ, сжиженные углеводородные газы и другие жидкие и газообразные среды; Условия поставки: - Все поставляемое оборудование должно быть новым, со сроком изготовления не ранее 2020 г. - Представить разрешение на применение от Комитета индустриального развития и промышленной безопасности Министерства по инвестициям и развитию РК; - ТУ на изготовление и поставку, утвержденные в установленном порядке; - технический паспорт принятого на заводе-изготовителе образца, содержащий: - сертификат примененных материалов, данные по всем видам заводских испытаний (в том числе по испытанию сварных швов на образцах-свидетелях), свидетельство о чистоте и консервации внутренних полостей арматуры и заглушения патрубков, перечень отступлений от ТУ и рабочих чертежей; - Комплект рабочих чертежей; - Инструкция по эксплуатации и монтажу; - Упаковочный лист. - На корпусах задвижек должна быть нанесена маркировка с указанием наименование или товарный знак предприятия – изготовителя, обозначение задвижки, рабочие параметры или условное давление, заводской номер, марка стали. Входные отверстие задвижки должны быть заглушены и плотно закрытыми. Нормативно-технический документ - ГОСТ 9698-86. Поставщик предоставляет гарантию на качество на весь объём Товара в течение 12 месяцев от даты ввода в эксплуатацию Товара, но не более 24 месяцев от даты поставки.
120003679 | Задвижка ЗКЛ2 Ду80 Ру16 с КОФ | Задвижка клиновая литая ЗКЛ2 Ду80 Ру16 30с41нж с комплектом ответных фланцев ГОСТ 9698-86 | Задвижка стальная клиновая литая с КОФ Назначение - для трубопроводов, транспортирующих жидкие или газообразные нефтепродукты, воду и пар; Техническая характеристика: Марка - ЗКЛ2; Диаметр условный (Ду), мм - 80; Давление условное (Ру), кгс/см2 - 16; Обозначение типа (таблица фигур) - 30с41нж; Материал корпуса - сталь 20Л; Управление - ручное; Комплектация - с комплектом ответных фланцев со шпильками, гайками и прокладки для монтажа; Рабочая среда - вода, пар, жидкие нефтепродукты, газы, природный газ, сжиженные углеводородные газы и другие жидкие и газообразные среды; Условия поставки: - Все поставляемое оборудование должно быть новым, со сроком изготовления не ранее 2020 г. - Представить разрешение на применение от Комитета индустриального развития и промышленной безопасности Министерства по инвестициям и развитию РК; - ТУ на изготовление и поставку, утвержденные в установленном порядке; - технический паспорт принятого на заводе-изготовителе образца, содержащий: - сертификат примененных материалов, данные по всем видам заводских испытаний (в том числе по испытанию сварных швов на образцах-свидетелях), свидетельство о чистоте и консервации внутренних полостей арматуры и заглушения патрубков, перечень отступлений от ТУ и рабочих чертежей; - Комплект рабочих чертежей; - Инструкция по эксплуатации и монтажу; - Упаковочный лист. - На корпусах задвижек должна быть нанесена маркировка с указанием наименование или товарный знак предприятия – изготовителя, обозначение задвижки, рабочие параметры или условное давление, заводской номер, марка стали. Входные отверстие задвижки должны быть заглушены и плотно закрытыми. Нормативно-технический документ - ГОСТ 9698-86. Поставщик предоставляет гарантию на качество на весь объём Товара в течение 12 месяцев от даты ввода в эксплуатацию Товара, но не более 24 месяцев от даты поставки.
120003670 | Задвижка ЗКЛ2 Ду80 Ру40 с КОФ | Задвижка клиновая литая ЗКЛ2 Ду80 Ру40 30с15нж с комплектом ответных фланцев ГОСТ 9698-86 | Задвижка стальная клиновая литая с КОФ Назначение - для трубопроводов, транспортирующих жидкие или газообразные нефтепродукты, воду и пар; Техническая характеристика: Марка - ЗКЛ2; Диаметр условный (Ду), мм - 80; Давление условное (Ру), кгс/см2 - 40; Обозначение типа (таблица фигур) - 30с15нж; Материал корпуса - сталь 20Л; Управление - ручное; Комплектация - с комплектом ответных фланцев со шпильками, гайками и прокладки для монтажа; Рабочая среда - вода, пар, жидкие нефтепродукты, газы, природный газ, сжиженные углеводородные газы и другие жидкие и газообразные среды; Условия поставки: - с приложением паспорта; - руководства по эксплуатации; - разрешения на применение от уполномоченного органа РК; Нормативно-технический документ - ГОСТ 9698-86.
120003680 | Задвижка ЗПМ Ду65 Ру210 30с41нж | Задвижка прямоточная механическая ЗПМ Ду65 Ру210 30с41нж ГОСТ 15150-69 | Задвижка прямоточная маслонаполненная стальная коррозиионно стойкая с КОФ. Назначение - для перекрытия каналов устьевой арматуры, фонтанных, насосных и нагнетательных скважин, эксплуатирующихся в условиях умеренного и холодного макроклиматических районов по ГОСТ16350-80; Техническая характеристика: Условные обозначение – ЗМС 65х350; Диаметр условный (Ду), мм - 65; Давление условное (Ру), кгс/см2 - 210; Управление - ручное; Комплектация - с комплектом ответных фланцев со шпильками, гайками и прокладки для монтажа; Рабочая среда - нефть, газоконденсат, вода с содержанием механических примесей до 25 мг/л, а также суммарное содержание СО2 и Н2S до 0.003% по объему; Условия поставки: - Все поставляемое оборудование должно быть новым, со сроком изготовления не ранее 2020 г. - Представить разрешение на применение от Комитета индустриального развития и промышленной безопасности Министерства по инвестициям и развитию РК; - ТУ на изготовление и поставку, утвержденные в установленном порядке; - технический паспорт принятого на заводе-изготовителе образца, содержащий: - сертификат примененных материалов, данные по всем видам заводских испытаний (в том числе по испытанию сварных швов на образцах-свидетелях), свидетельство о чистоте и консервации внутренних полостей арматуры и заглушения патрубков, перечень отступлений от ТУ и рабочих чертежей; - Комплект рабочих чертежей; - Инструкция по эксплуатации и монтажу; - Упаковочный лист. - На корпусах задвижек должна быть нанесена маркировка с указанием наименование или товарный знак предприятия – изготовителя, обозначение задвижки, рабочие параметры или условное давление, заводской номер, марка стали. Входные отверстие задвижки должны быть заглушены и плотно закрытыми. Нормативно-технический документ - ГОСТ 9698-86. Поставщик предоставляет гарантию на качество на весь объём Товара в течение 12 месяцев от даты ввода в эксплуатацию Товара, но не более 24 месяцев от даты поставки.
120003672 | Задвижка ЗПМ Ду65 Ру350 30с41нж | Задвижка прямоточная механическая ЗПМ Ду65 Ру350 30с76нж ГОСТ 9698-86 | Задвижка прямоточная маслонаполненная стальная с КОФ. Назначение - для перекрытия каналов устьевой арматуры, фонтанных, насосных и нагнетательных скважин, эксплуатирующихся в условиях умеренного и холодного макроклиматических районов по ГОСТ16350-80; Техническая характеристика: Условные обозначение – ЗМС 65х350; Диаметр условный (Ду), мм - 65; Давление условное (Ру), кгс/см2 - 350; Управление - ручное; Комплектация - с комплектом ответных фланцев со шпильками, гайками и прокладки для монтажа; Рабочая среда - вода, пар, жидкие нефтепродукты, газы, природный газ, сжиженные углеводородные газы и другие жидкие и газообразные среды; Условия поставки: - Все поставляемое оборудование должно быть новым, со сроком изготовления не ранее 2020 г. - Представить разрешение на применение от Комитета индустриального развития и промышленной безопасности Министерства по инвестициям и развитию РК; - ТУ на изготовление и поставку, утвержденные в установленном порядке; - технический паспорт принятого на заводе-изготовителе образца, содержащий: - сертификат примененных материалов, данные по всем видам заводских испытаний (в том числе по испытанию сварных швов на образцах-свидетелях), свидетельство о чистоте и консервации внутренних полостей арматуры и заглушения патрубков, перечень отступлений от ТУ и рабочих чертежей; - Комплект рабочих чертежей; - Инструкция по эксплуатации и монтажу; - Упаковочный лист. - На корпусах задвижек должна быть нанесена маркировка с указанием наименование или товарный знак предприятия – изготовителя, обозначение задвижки, рабочие параметры или условное давление, заводской номер, марка стали. Входные отверстие задвижки должны быть заглушены и плотно закрытыми. Нормативно-технический документ - ГОСТ 9698-86. Поставщик предоставляет гарантию на качество на весь объём Товара в течение 12 месяцев от даты ввода в эксплуатацию Товара, но не более 24 месяцев от даты поставки.
120002519 | Задвижка ЗПУ Ду150 Ру21 | Задвижка перфороционная универсальная ЗПУ Ду150 Ру21 | Задвижка перфорационная стальная. Назначение - для герметизации устья скважины в период перфорации нефтяных, газовых и газоконденсатных скважин; Технические характеристики: Марка - ЗПУ; Условный проход задвижки, мм - 150; Рабочее давление, МПа - 21; Условия поставки: - с приложением паспорта; - руководства по эксплуатации; - разрешения на применение от уполномоченного органа РК; - соответствующая упаковка, не допускающая повреждения; - другой документ, удостоверяющий происхождение товара, со сроком годности не менее 18 месяцев от даты поставки.
210014067 | Заклепка с потайной головкой 5х17мм | Заклепка алюминиевая с потайной головкой 5х17мм ГОСТ 10300-80, ГОСТ 10304-80 | Заклепка алюминиевая 5х17мм. Назначение - крепление колодки Ферадо. Технические характеристики: Материал - аллюминий; Диаметр, мм - 5; Длина, мм - 17; Нормативно-технический документ - ГОСТ 10300-80, ГОСТ 10304-80.
150001817 | Здание мобильное операторная | Здание мобильное контейнерное 2-секционное операторная ГОСТ 25957-83, ГОСТ 22853-86 | Здание мобильное - операторная. Назначение - для обслуживания людей в полевых условиях; Технические характеристики: Тип здания - сборно-разборное; Исполнение - операторная; Количество секций - двухсекционное; Температура окружающей среды при эксплуатации, С - от минус 40 до плюс 40; Снеговая нагрузка, кг/м2 - 50; Допустимая ветровая нагрузка, кг/м2 - от 25 до 30; Теплопроводность при температуре 25 С, Вт/мк, не более, Вт/мк - от 0,034 до 0,038; Скорость транспортирования до места установки комплекса, км/час: Автотранспортом: - по дороге с твердым покрытием - 50; - по грунтовой дороге - 20; - по пересеченной местности - 5; Железнодорожным транспортом - без ограничения; Конструкционные требования: Конфигурация и размеры мобильного здания в зависимости от назначения должны соответствовать приложению настоящего ТЗ. Расстояние от пола до потолка, мм - 2300+/-50; Материал - стальная несущая конструкции, обеспечивающей его жесткость при транспортировке и эксплуатации; Защищита от воздействия внешней окружающей среды (атмосферы, температуры); Здание «Вагон-операторная» состоит из: Тамбур, мм - 1000х2935; Комната отдыха,мм - 2800х3000; Санитарный узел,мм - 1535х2935; Комната сушилка, мм - 3050х2800; Насосная, мм - 2580х2800. Пол: Рама пола - состоит из системы швеллеров соединенных прогонами из прямоугольной трубы. Прогоны соединены деревянными лагами (через кронштейны), на которые укладываются листы OSB толщиной, мм - 22; Наружная сторона уголков рамы должна быть покрыта атмосферостойкой краской. Снизу прогоны подшиты стальными загрунтованными с двух сторон листами толщиной, мм - от 0,6 до 1; На листы уложены последовательно гидроизоляция и теплоизоляция - URSA толщиной, мм - 100; Стены мобильного здания состоят из стеновых панелей, закрепленных болтовыми соединениями к каркасу мобильного здания. Внешняя поверхность стеновой панели состоит из профилированного, оцинкованного, стального листа толщиной, мм - 0,5 (производство Самарского завода «Электрощит»), надежно закрепленного крепежными элементами. Внешняя сторона листа покрыта полимерной краской светло-серого цвета. Лист через прослойку гидроизоляции закреплен к деревянной раме, выполненной из брусков толщиной 80мм. Внутренние полости рамы должны быть заполнены теплоизоляцией толщиной 80мм. Внутренние полости рамы перегородки заполнены теплоизоляцией толщиной, мм - 40; Наружная дверь - плотно закрывается. Внешняя поверхность двери - стальной лист, мм - от 1,5 до 2; Размеры дверного проема в стеновой панели, мм - 1005х2010; Внутренняя дверь - деревянная белого цвета; Размеры дверного проема в стеновой панели, мм - 880х2090; Внутренняя дверь в санузел - пластиковая белого цвета. Размеры дверного проема в стеновой панели, мм - 810х1960; Окна - с двойным остеклением и открываются во внутрь помещения. С наружной стороны окна снабжены верхним и нижним водоотводами, а также съемными, рамочными москитными сетками. Размеры оконного проема в стеновой панели, мм -700х800; Потолок и крыша: Каркас потолка должен быть выполнен из уголка и швеллерных прогонов, в которые укладываются двускатные деревянные лаги; Внешняя сторона поверхности крыши состоит из оцинкованных металлических листов толщиной, мм - 0,6; Стыки листов между собой и с потолком обеспечивют надежную защиту от попадания осадков на потолок. Потолок и крыша выполнены по следующей схеме (снизу-вверх): - декоративная отделка; - пленка Изоспан АМ-90; - теплоизоляция, мм - 100 URSA воздушная прослойка; - гидроизоляция Изоспан С 90; - деревянная доска, мм - от 20 до 25; - оцинкованный металлический лист. Электропроводка: Электропроводка, В - на 380/220 должна быть выполнена в кабельных каналах качественным проводом с двойной изоляцией, рассчитанным на максимальную нагрузку применяемого в вагоне электрооборудования. Количество розеток определяется расположением оборудования согласно планировке вагона. Все розетки заземлены. Мобильное здание должно быть оснащено электрощитом с автоматическими предохранителями. Подвод электричества осуществлен через разъем, установленный в стене мобильного здания. Водные и канализационные коммуникации выполнены из пластиковых труб типа PVC. Мебель и оборудование. Установлены в соответствии с прилагаемыми планировками на мобильные здания. Мебель и оборудование должны быть установлены в соответствии с Приложений №1. Пожаробезопасность. В здании должна быть установлена система пожарной сигнализации с установкой свето-звуковых сигналов и извещателей внутри и снаружи здания. Над выходом из здания установлено светящееся табло «Шығу»; Требования к отделке помещений помещение санитарного узла: Пол - напольное влагостойкое покрытие «Полиплан.»; Стены - влагостойкий пластик «Декопан» (цвет - белый); Потолок - влагостойкий пластик «Декопан» (цвет - белый). Помещение комнаты отдыха: пол - линолеум (цвет - светло коричневые тона), стены - с ламинированными MDF панелями (цвет - белый; текстура - под дерево), потолок - с ламинированными MDF панелями (цвет - белый; текстура - под дерево). Помещение сушилки: пол - крашенный рифленый лист (цвет - светло серый), стены - крашенный металлический лист, мм - 1,2 (цвет - светло-серый), потолок - крашенный металлический лист, мм - 1,2 (цвет - светло-серый); Помещение насосной: пол - крашенный рифленый лист (цвет - светло-серый), стены - крашенный металлический лист, мм - 1,2 (цвет - светло-серый), потолок - крашенный металлический лист, мм - 1,2 (цвет - светло-серый). Гарантийные обязательства завода-изготовителя мобильных зданий: Завод-изготовитель гарантирует соответствие мобильного здания требованиям СТ при соблюдении потребителем условий эксплуатации, транспортирования, хранения и технического обслуживания; Срок эксплуатации мобильного здания, не менее - 10 лет; Гарантийный период службы мобильного здания -12 месяцев от даты приемки заказчиком. В течение гарантийного периода завод-изготовитель обязуется заменить или отремонтировать вышедшие из строя узлы и детали при соблюдении потребителем условий эксплуатации, транспортирования, хранения и технического обслуживания. Завод-изготовитель не несет ответственности за повреждения, полученные в результате нарушения правил эксплуатации изделий. Перечень документов при поставке: - сертификат соответствия или другой документ, удостоверяющий происхождения товара; - паспорт завода изготовителя на здание мобильное; Доставка, установка, монтаж, подключение к инженерным сетям, а также сборка мебели и оборудования за счет Поставщика. К технической спецификации прилагаются - Приложение №1 «Комплектация», Приложение №2 «Эскиз и планировка». Нормативно-технический документ - ГОСТ 25957-83, ГОСТ 22853-86.
110000764 | Здание мобильное склад | Здание мобильное контейнерное 1-секционное склад ГОСТ 22853-86 | Здание мобильное складское(холодильник). Назначение - для обслуживания людей в полевых условиях. Технические характеристики: Тип здания - контейнерное; Исполнение - складское; Количество секций - односекционное; Температура окружающей среды при эксплуатации,С - от минус 40 до плюс40; Снеговая нагрузка, кг/м2 - 50; Допустимая ветровая нагрузка, кг/м2 - от 25 до 30; Теплопроводность при температуре 25 С, Вт/мк, не более - 0,034-,038; Скорость транспортирования до места установки комплекса, км/час: Автотранспортом: - подороге с твердым покрытием - 50; - по грунтовой дороге - 20; - по пересеченной местности - 5. Железнодорожным транспортом - без ограничения; Конструкционные требования: Конфигурация и размеры мобильного здания в зависимости от назначениядолжны соответствовать приложению настоящего ТЗ. Расстояние от пола до потолка, мм ~ 2500 ±50; Материал - стальная несущая конструкции, обеспечивающей его жесткостьпри транспортировке и эксплуатации; Защита от воздействия внешней окружающей среды (атмосферы, температуры); Здание «Вагон- склад (холодильник)» состоит из: Комната обслуживающего персонала, м2 - 7,64; Морозильная камера, м2 - 7,25; Холодильная камера, м2 - 15,21; Пол - рама пола состоит из системы металлических профилей соединенныхпрогонами. Рама пола с внешней и внутренней стороны покрыта краской. Снизу прогоны подшиты оцинкованными профилированными листами C8 толщиной, мм, не менее - 0,5. На листы уложены последовательно:гидроизоляция-пленка, утеплителя, с защитой от «проседания» толщиной, мм, не менее - 100, пароизоляция - пленка В. Затемка прогонам и попериметру рамы должны крепиться листы ЦСП толщиной, мм, не менее - 20 и10. В месте установки емкости для воды дополнительно усилить пол. Стены - модульного здания должны состоять из системы металлическихпрофилей, покрытой грунтовкой. Внешняя поверхность стеновой панелидолжна состоять из листа оцинкованного с полимерным покрытием RAL 9003,белого цвета, закрепленных метизными соединениями к каркасу модульногоздания. Затем гидроизоляция-пленка, утеплителя, с защитой от«проседания» толщиной, мм, не менее- 100, пароизоляция - пленка В. Внутренние стены. Пароизоляция - пленка В, система металлическихпрофилей, покрытая грунтовкой, утеплителя, с защитой от «проседания»толщиной, мм, не менее - 100, пароизоляция - пленка В. Наружные входные двери плотно закрываться.Внешняя поверхность двери - стальной лист, мм - 1,5-2. Размеры дверного проема в стеновой панели, мм - 1000x2000. Внутренние двери-пластиковые белого цвета. Размеры дверногопроема в стеновой панели, мм - 910x2010. Окна - стеклопакет однокамерный, рамы из ПВХ. Окна открываются вовнутрь срезиновым профилем для предотвращения попадания пыли. Установленыгоризонтальные алюминиевые жалюзи на всеокна. Окна с наружной стороны должны быть снабжены съемными рамочными москитными сетками. Размерыоконного проема в стеновой панели, мм - 815х815. Потолок: Каркас потолка выполнен из системы металлических профилей соединенныхпрогонами, с внешней и внутренней стороны покрыт краской. На прогоныуложен оцинкованный профиль, мм - 0,5, закатанный под «фальц». Потолок выполнен по следующей схеме (сверху-вниз): Оцинкованный лист; Ветровлагозащитная мембрана; Металлическая конструкция кровли с заполнением утеплителя с защитойот«проседания» толщиной, мм, не менее - 100; Пароизоляционная мембрана; Листа оцинкованного с полимерным покрытием (сайдинг). Электропроводка, В, на - 380/220 выполнена в кабельных каналах качественнымпроводом с двойной изоляцией, рассчитанным на максимальную нагрузкуприменяемого в вагоне электрооборудования. Количество розетокопределяется расположением оборудования согласно планировке вагона. Всерозетки заземлены. Мобильное здание должно быть оснащено электрощитом савтоматическими предохранителями. Подвод электричестваосуществлен черезразъем, установленный в стене мобильного здания. Водные и канализационные коммуникации выполнены из пластиковых труб типа PVC. Мебель и оборудование. Установлены в соответствии с прилагаемыми планировками на мобильныездания. Мебель и оборудование должны быть установлены в соответствии с Приложением №1. Пожаробезопасность: В здании должна быть установлена система пожарной сигнализации сустановкой свето-звуковых сигналов и извещателей внутри и снаружи здания. Над выходом из здания «Операторная» должно быть установлено светящееся табло «Шығу». Требования к отделке помещений: Помещение комнаты обслуживающего персонала: пол - коммерческое покрытиелинолеум гетерогенный, светлого цвета. Стены - металлический лист сполимерным покрытием - сайдинг (цвет - белый), потолок - металлическийлист с полимерным покрытием - сайдинг (цвет - белый), помещениеморозильной камеры, пол - рифленый алюминиевый лист,стены -экструдированная панель, потолок - экструдированная панель. Помещение холодильной камеры: - пол - рифленый алюминиевыйлист; - стены - экструдированная панель; - потолок - экструдированная панель; Срок эксплуатации модульного здания не менее 10 лет. В течение гарантийного периода завод-изготовитель обязуется заменитьили отремонтировать вышедшие из строя узлы и детали при соблюдениипотребителем условий эксплуатации, транспортирования, хранения итехнического обслуживания. Завод-изготовитель не несет ответственностиза повреждения, полученные в результате нарушения правил эксплуатацииизделий. Доставка, установка, монтаж, подключение к инженерным сетям, а такжесборка мебели и оборудования за счет Поставщика. Укладка фундамента издорожной плиты под вагон производится полностью по периметру. К технической спецификации прилагаются: - Приложение №1 «Комплектация», - Приложение №2 «Эскиз и планировка». Нормативно-технический документ - ГОСТ 22853-86. Поставщик предоставляет гарантию на качество на весь объём Товара втечение 12 месяцев отдаты ввода в эксплуатацию Товара, но не более 24месяцев от даты поставки.
150002274 | Здание мобильное столовая | Здание мобильное контейнерное 20 мест столовая ГОСТ 25957-83, ГОСТ 22853-86 | Здание мобильное столовая 20 местная (доставка, монтаж с фундаментом из блоков стеновых ФБС - 24.5.6 и комплексное испытание за счет поставщика). Технические характеристики: Регион эксплуатации - Республика Казахстан; Климатические условия: - обеспечивается устойчивость к прямому воздействию атмосферных осадков тумана, дождя, снега; - температура окружающей среды от минус 40 до плюс 50 град. С; - относительная влажность воздуха при температуре 20 град. С до 60%; - снеговая нагрузка, кПа - 1,00; - ветровая нагрузка, кПа - 0,48; - сейсмичность - до 10 баллов; Внешние габариты (ДхШхВ), мм- 12000х12000х2840; Здание модульное: Столовая состоит - из 4 модулей; Масса и размеры 1 модуля: МЗ столовая, мм (ДхШхВ) - 12000х3000х2840; Масса 1 модуля, т, не более - 8; Конструкция МЗ: Каркас рамы пола и потолка: Пол - усиленный пояс по периметру из прокатного швеллера № 14 ГОСТ 8240-97 с поперечными балками с шагом, мм - 600 из гнутых С-образных профилей с центральным торсионом из стальной трубы, диаметром - 60х3,5 ГОСТ 10704-91. Потолок - усиленный пояс по периметру из прокатного швеллера № 12 ГОСТ 8240-97 с поперечными балками с шагом, мм - 1200 из холодно-катанных стальных гнутых С-образных профилей ГОСТ 19904-90. Каркас стен. Угловые стойки из холодно-катанных стальных гнутых профилей ГОСТ 19903-2015, толщиной, мм - 3, а также косых связей из горячекатаной круглой стали, диаметром, мм - 12, ГОСТ 2590-88; Наружная отделка стен: Стальной оцинкованный профилированный лист (сайдинг) с полимерным покрытием толщиной, мм, не менее - 0,47, ГОСТ 52146-2003, цвет - RAL 9002 (белый) и RAL 5005 (синий); Углы и вертикальные разделительные элементы МЗ из стального оцинкованного листа с полимерным покрытием толщиной, мм, не менее - 0,47 , ГОСТ 52146-2003, цвет - RAL 5005 (синий); Цоколь - из стального оцинкованного листа с полимерным покрытием, толщиной, не менее - 0,47, ГОСТ 52146-2003, цвет - RAL 5005 (синий); Внутренняя отделка помещений: Стены- металлический сайдинг из стального оцинкованного профилированного листа с полимерным покрытием толщиной, мм, не менее - 0,47 ГОСТ 52146-2003 цвет RAL 9002 (белый). Потолок- металлический сайдинг из стального оцинкованного профилированного листа с полимерным покрытием толщиной, мм, не менее - 0,47 ГОСТ 52146-2003 - цвет RAL 9002 (белый). Комната приема пищи, гардеробная, тамбур, раздевалка: Пол - фанера повышенной влагостойкости (ФСФ) обработанная составом огнебиозащиты 2 группы по ГОСТ 52292-2009 , толщиной, мм - 18, ко ммерческое гетерогенное ПВХ покрытие толщиной, мм - 2, истераимостью, мкм, не более - 30, удельным поверхностным электрическим сопротивлением, Ом - 5х10 ¹⁵, классном пожарной безопасности КМ-2 , цвет - серый; Помещения кухни: Пол - рифлёный алюминий, толщиной, мм - 4, подножка фанера повышенной влагостойкости (ФСФ) обработанная составом огнебиозащиты 2 группы по ГОСТ 52292-2009 , толщиной, мм - 18 с гидроизоляцией на швах. Паро - гидро-теплоизоляция; Пол, потолок: 1-й слой - покрытие из полиольной композицией, содержащей смесь полиэфиров, антипиренов, активаторов (содержащих амин), стабилизатора и впенивателя, для устройства напыляемой бесшовной пенополиуретановой системы теплоизоляции по ТУ2254-068-10861980-2017, толщиной, мм, до - 30; 2-й слой - теплоизоляция - негорючий, рулонный утеплитель толщиной, мм - 100, на основе минеральной ваты из штапельного стекловолокна, с защитой от «проседания» по ТУ 5763-001-56846022-05; 3-й слой - пароизоляция - пленка ПВХ, толщиной, мк - 100; Стены: 1-й слой - гидроизоляция - пленка ПВХ, толщиной, мк - 100; 2-й слой - покрытие из полиольной композицией, содержащей смесь полиэфиров, антипиренов, активаторов (содержащих амин), стабилизатора и впенивателя, для устройства напыляемой бесшовной пенополиуретановой системы теплоизоляции по ТУ 2254-068-10861980-2017, толщиной, мм, до - 30; 3-й слой теплоизоляция - негорючий, рулонный утеплитель толщиной, мм - 100 на основе минеральной ваты из штапельного стекловолокна, с защитой от «проседания» по ТУ 5763-001-56846022-05; 4-й слой - пароизоляция - пленка ПВХ, толщиной, мк - 100; Кровля: Двухскатная холодная из стального оцинкованного профилированного листа с полимерным покрытием толщиной, мм, не менее - 0,47 ГОСТ 52146-2003 Н=44мм, цвет синий RAL 505, на металлических фермах из профильной трубы ГОСТ 8645-68. Фронтон- металлический сайдинг из стального оцинкованного профилированного листа с полимерным покрытием толщиной не менее 0,47 мм ГОСТ 52146-2003 цвет RAL 5005 (синий). Организованный сток воды - водосточная система. Дно - сталь тонколистовая оцинкованная с непрерывных линий, толщиной, мм, не менее - 0,47 ГОСТ 14918-80; Двери наружные: Основные входы - двухстворчатые/одностворчатые металлические двери с цилиндрическим замком и системой аварийного открывания типа «ан типаника»; Двери внутренние - ПВХ Одностворчатые/двустворчатые, с цилиндрическим замком и нажимной ручкой, цвет - коричневый с ламинацией под дерево; Окна - ПВХ; Стеклопакет двухкамерный, с москитной сеткой, цвет - белый; Электроснабжение: - категория электроснабжения III-я; - ввод в здание 380/220 В через разъем ШР или распределительную коробку; - система заземления TN-S (3L+N+PE); - внутренние электрические сети открытого исполнения - кабель марки TTR соответствующего сечения, в лотках, кабельных каналах ПВХ; - распределительные щитки с автоматическими выключателями и УЗО; - розеточные группы; - выключатели; - внешнее сети, контур заземления и оборудование поставляются и монтируются Покупателем; - измерения сопротивления изоляции и заземления электро - лабораторией при необходимости организует Заказчик; - при отсутствии технологического задания Заказчика на проектирование электроснабжения, МЗ комплектуются стандартной системой электр оснабжения; Электроосвещение: - внутренне - светильники LED на 18 Вт закрытого типа; - наружное, над входными дверями - светильники с лампами накаливания 18 Вт закрытого типа; - выключатели; Отопление - алюминиевые радиаторы с внутренней обвязкой ПВХ трубы подключенное к Электрической котельной с тепловым узлом; Теплоноситель - вода; Вентиляция столовой - приточно-вытяжная вентиляции согласно СНиП РК и согласовывается с Заказчиком дополнительно; Кондиционирование - кондиционеры сплит-системы на кронштейнах типа Almacom АСН- 09АS либо аналог по согласованию с Заказчиком; Водоснабжение. Сантехническое оборудование и разводка внутренних сетей - трубы ПВХ Ду20 устанавливаются согласно рабочего проекта раздела ВК рассчитывается согласно СНиП РК Холодная вода - подается из внешнего надземного резервуары для хранилища воды подается насосом согласно СНиП РК. Горячая вода - от автономной электрической бойлерной; Смеситель для раковины порционно нажимного типа с регулировкой срабатывания времени 14 секунд расход воды при 2,5 атм. 2,0 с антиван дальным аэратором ГОСТ 19681-2016; Смеситель для душа порционно нажимного типа с регулировкой срабатывания времени от 20-50 секунд с шарнирной душевой насадкой, диаметр, мм - 85 ГОСТ 19681-2016; Канализация - отводы внутренних канализационных сетей от сантехнических приборов - трубы ПВХ, диаметром, мм - 50, 100; Утилизация производится при помощи центральной канализации: Оборудование, трубопроводы и монтаж внешних сетей подключаются к ближайшему колодцу на расстоянии, м, не более - 15; Степень огнестойкости здания - IIIа согласно СНиП РК 2.02- 05; Пожарная безопасность: Автоматизированная пожарная сигнализация со звуковым и световым извещателем согласно СНиП РК; Первичные средства тушения - огнетушители ручные; Изготовление и поставка модульных зданий: - фундамент из блоков стеновых ФБС; - блок-модули; - инженерные сети; - системы отопления; - комплектация (мебель согласно Приложения 1, технологическое кухонное оборудование согласно Приложению №2); Гарантийные обязательства завода-изготовителя модульных зданий: Поставщик гарантирует соответствие модульного здания требованиям СТ при соблюдении потребителем условий эксплуатации. Срок эксплуатации модульного здания, не менее - 10 лет; В течение гарантийного периода Поставщик обязуется заменить или отремонтировать вышедшие из строя узлы и детали при соблюдении потре бителем условий эксплуатации; Доставка, установка, монтаж, подключение к инженерным сетям, а также сборка мебели и оборудования за счет Поставщика. Нормативно-технчиеский документ - ГОСТ 22853-86. Поставщик предоставляет гарантию на качество на весь объём Товара в течение 12 месяцев от даты ввода в эксплуатацию Товара, но не более 24 месяцев от даты поставки.
250005928 | Зеркало бытовое овальное 700х500мм | Зеркало бытовое настенное овальное 700х500мм без рамы ГОСТ 17716-2014 | Зеркало бытовое. Технические характеристики: Тип зеркала - бытовое, настенное; Форма зеркала - овальная; Размер, мм - 700х500; Материал - влагостойкое зеркальное полотно; Толщина полотна, мм - 4; Комплектация - с крепежами; Рама выполнена из твёрдого пенополиуретана, влагостойкого, облегчённого, экологически чистого материала; Упаковка - в картон с защитой углов; Нормативно-технический документ - ГОСТ 17716-2014. Поставщик предоставляет гарантию на качество на весь объём Товара в течение 12 месяцев от даты ввода в эксплуатацию Товара, но не более 24 месяцев от даты поставки.
230000182 | Известь воздушная негашенная | Известь воздушная негашенная, порошкообразная ГОСТ 9179-2018 | Известь. Технические характеристики: Вид - воздушная негашенная, порошкообразная. Нормативно-технический документ - ГОСТ 9179-77.
210035227 | Кабель АВБбШв 4х25 | Кабель силовой АВБбШв 4х25 ГОСТ 16442-80 | Кабель АВББшв с аллюминиевыми жилами, изоляция и оболочка из поливинилхлоридного пластиката, защитный покров из двух стальных лент; броня из стальных оцинкованных лент, б - без подушки под броней; выпрессованный поливинилхлоридный защитный шланг; Технические характеристики: Число жил - 4; Номинальное сечение жил, мм2 - 25; Номинальное напряжение, кВ - 0,66; Нормативно-технический документ - ГОСТ 16442-80.
210014216 | Кабель АВВГ 2х2,5 | Кабель силовой АВВГ 2х2,5 ГОСТ 16442-80 | Кабель АВВГ с алюминиевыми жилами, изоляция из поливинилхлоридного пластиката, без защитного покрова. Для передачи и распределения электроэнергии в стационарных установках на номинальное переменное напряжение 660 В и 1000 В частоты 50 Гц. Для прокладки в сухих и влажных производственных помещениях, на специальных кабельных эстакадах, в блоках, а также для прокладки на открытом воздухе. Кабели не распространяют горение при одиночной прокладке.Параметры: Диапазон температур эксплуатации от -50АС до +50АС. Относительная влажность воздуха при температуре до +35АС до 98%. Прокладка и монтаж кабелей без предварительного подогрева производится при температуре не ниже -15АС. Технические характеристики: Число жил - 2; Номинальное сечение жил, мм2 - 2,5; Номинальное напряжение, кВ - 0,66; Нормативно-технический документ - ГОСТ 16442-80
210015145 | Кабель АВВГ 2х4 | Кабель АВВГ 2х4 ГОСТ 16442-80 | Кабель АВВГ с алюминиевыми жилами, изоляция из поливинилхлоридного пластиката, без защитного покрова. Назначение - для передачи и распределения электроэнергии в стационарных установках на номинальное переменное напряжение, В - 660 и 1000, частоты, Гц - 50. Для прокладки в сухих и влажных производственных помещениях, на специальных кабельных эстакадах, в блоках, а также для прокладки на открытом воздухе. Кабели не распространяют горение при одиночной прокладке. Технические характеристики: Диапазон температур эксплуатации, АС - от минус 50 до плюс 50; Относительная влажность воздуха при температуре, АС/% - до плюс 35/98; Прокладка и монтаж кабелей без предварительного подогрева производится при температуре, АС, не ниже - 15; Число жил - 2; Номинальное сечение жил, мм2 - 4; Номинальное напряжение, кВ - 1; Нормативно-технический документ - ГОСТ 16442-80.
210014355 | Кабель АВВГ 3х10+1х6 | Кабель силовой АВВГ 3х10+1х6 ГОСТ 16442-80 | Кабель АВВГ с алюминиевыми жилами, изоляция и оболочка из поливинилхлоридного пластиката, без защитного покрова. Для передачи и распределения электроэнергии в стационарных установках на номинальное переменное напряжение 660 В и 1000 В частоты 50 Гц. Для прокладки в сухих и влажных производственных помещениях, на специальных кабельных эстакадах, в блоках, а также для прокладки на открытом воздухе. Кабели не распространяют горение при одиночной прокладке.Параметры: Диапазон температур эксплуатации от -50АС до +50АС. Относительная влажность воздуха при температуре до +35АС до 98%. Прокладка и монтаж кабелей без предварительного подогрева производится при температуре не ниже -15АС. Технические характеристики: Число жил - 3; Номинальное сечение жил, мм2 - 10; Число нулевых жил - 1; Номинальное сечение нулевых жил, мм2 - 6; Номинальное напряжение, кВ - 1; Нормативно-технический документ - ГОСТ 16442-80
210014390 | Кабель АВВГ 3х16+1х10 | Кабель силовой АВВГ 3х16+1х10 ГОСТ 16442-80 | Кабель АВВГ с алюминиевыми жилами, изоляция и оболочка из поливинилхлоридного пластиката, без защитного покрова. Для передачи и распределения электроэнергии в стационарных установках на номинальное переменное напряжение 660 В и 1000 В частоты 50 Гц. Для прокладки в сухих и влажных производственных помещениях, на специальных кабельных эстакадах, в блоках, а также для прокладки на открытом воздухе. Кабели не распространяют горение при одиночной прокладке.Параметры: Диапазон температур эксплуатации от -50АС до +50АС. Относительная влажность воздуха при температуре до +35АС до 98%. Прокладка и монтаж кабелей без предварительного подогрева производится при температуре не ниже -15АС. Технические характеристики: Число жил - 3; Номинальное сечение жил, мм2 - 16; Число нулевых жил - 1; Номинальное сечение нулевых жил, мм2 - 10; Номинальное напряжение, кВ - 1; Нормативно-технический документ - ГОСТ 16442-80
210014391 | Кабель АВВГ 3х25+1х10 | Кабель силовой АВВГ 3х25+1х10 ГОСТ 16442-80 | Кабель АВВГ с алюминиевыми жилами, изоляция из поливинилхлоридного пластиката, без защитного покрова. Для передачи и распределения электроэнергии в стационарных установках на номинальное переменное напряжение 660 В и 1000 В частоты 50 Гц. Для прокладки в сухих и влажных производственных помещениях, на специальных кабельных эстакадах, в блоках, а также для прокладки на открытом воздухе. Кабели не распространяют горение при одиночной прокладке.Параметры: Диапазон температур эксплуатации от -50АС до +50АС. Относительная влажность воздуха при температуре до +35АС до 98%. Прокладка и монтаж кабелей без предварительного подогрева производится при температуре не ниже -15АС. Технические характеристики: Число жил - 3; Номинальное сечение жил, мм2 - 25; Число нулевых жил - 1; Номинальное сечение нулевых жил, мм2 - 10; Номинальное напряжение, кВ - 1; Нормативно-технический документ - ГОСТ 16442-80
210028821 | Кабель АВВГ 3х25+1х16 | Кабель силовой АВВГ 3х25+1х16 ГОСТ 16442-80 | Кабель АВВГ с алюминиевыми жилами, изоляция и оболочка из поливинилхлоридного пластиката, без защитного покрова. Для передачи и распределения электроэнергии в стационарных установках на номинальное переменное напряжение 660 В и 1000 В частоты 50 Гц. Для прокладки в сухих и влажных производственных помещениях, на специальных кабельных эстакадах, в блоках, а также для прокладки на открытом воздухе. Кабели не распространяют горение при одиночной прокладке.Параметры: Диапазон температур эксплуатации от -50АС до +50АС. Относительная влажность воздуха при температуре до +35АС до 98%. Прокладка и монтаж кабелей без предварительного подогрева производится при температуре не ниже -15АС. Технические характеристики: Число жил - 3; Номинальное сечение жил, мм2 - 25; Число нулевых жил - 1; Номинальное сечение нулевых жил, мм2 - 16; Номинальное напряжение, кВ - 1; Нормативно-технический документ - ГОСТ 16442-80
210000057 | Кабель АВВГ 3х6+1х4 | Кабель силовой АВВГ 3х6+1х4 ГОСТ 16442-80 | Кабель АВВГ с алюминиевыми жилами, изоляция из поливинилхлоридного пластиката, без защитного покрова. Для передачи и распределения электроэнергии в стационарных установках на номинальное переменное напряжение 660 В и 1000 В частоты 50 Гц. Для прокладки в сухих и влажных производственных помещениях, на специальных кабельных эстакадах, в блоках, а также для прокладки на открытом воздухе. Кабели не распространяют горение при одиночной прокладке.Параметры: Диапазон температур эксплуатации от -50АС до +50АС. Относительная влажность воздуха при температуре до +35АС до 98%. Прокладка и монтаж кабелей без предварительного подогрева производится при температуре не ниже -15АС. Технические характеристики: Число жил - 3; Номинальное сечение жил, мм2 - 6; Число нулевых жил - 1; Номинальное сечение нулевых жил, мм2 - 4; Номинальное напряжение, кВ - 1. Нормативно-технический документ - ГОСТ 16442-80
210023510 | Кабель ВБбШв 3х4 | Кабель силовой ВБбШв 3х4 ГОСТ 16442-80 | Кабель ВБбШв с медными жилами, покрытыми изоляционным слоем из поливинилхлорида, кабель защищен двумя слоями брони, выполненной в виде стальных лент, наружным покровом кабеля является шланг из поливинилхлоридного (винилового) пластиката. Технические характеристики: Число жил - 3; Номинальное сечение жил, мм2 - 4; Номинальное напряжение, кВ - 1; Нормативно-технический документ - ГОСТ 16442-80
210023511 | Кабель ВБбШв 3х6+1х4 | Кабель силовой ВБбШв 3х6+1х4 ГОСТ 16442-80 | Кабель ВБбШв с медными жилами, покрытыми изоляционным слоем из поливинилхлорида, кабель защищен двумя слоями брони, выполненной в виде стальных лент, наружным покровом кабеля является шланг из поливинилхлоридного (винилового) пластиката. Технические характеристики: Число жил - 3; Номинальное сечение жил, мм2 - 6; Число нулевых жил - 1; Номинальное сечение нулевых жил, мм2 - 4; Номинальное напряжение, кВ - 1; Нормативно-технический документ - ГОСТ 16442-80
210000060 | Кабель ВВБГ 3х10+1х6 | Кабель силовой ВВБГ 3х10+1х6 ГОСТ 16442-80 | Кабель ВВбг с медными жилами, с изоляцией и оболочкой из поливинилхлоридного пластиката, кабель защищен двумя слоями брони, выполненной в виде стальных лент, без защитного покрова. Технические характеристики: Число жил - 3; Номинальное сечение жил, мм2 - 10; Число нулевых жил - 1; Номинальное сечение нулевых жил, мм2 - 6; Номинальное напряжение, кВ - 1; Нормативно-технический документ - ГОСТ 16442-80
210000058 | Кабель ВВБГ 3х25+1х10 | Кабель силовой ВВБГ 3х25+1х10 ГОСТ 16442-80 | Кабель ВВбг с медными жилами, с изоляцией и оболочкой из поливинилхлоридного пластиката, кабель защищен двумя слоями брони, выполненной в виде стальных лент, без защитного покрова. Технические характеристики: Число жил - 3; Номинальное сечение жил, мм2 - 25; Число нулевых жил - 1; Номинальное сечение нулевых жил, мм2 - 10; Номинальное напряжение, кВ - нет; Нормативно-технический документ - ГОСТ 16442-80
210030297 | Кабель ВВГ 3х1,5 | Кабель силовой ВВГ 3х1,5 ГОСТ 16442-80 | Кабель ВВГ с медными жилами, с изоляцией и оболочкой из поливинилхлоридного пластиката, без защитного покрова. Технические характеристики: Число жил - 3; Номинальное сечение жил, мм2 - 1,5; Номинальное напряжение, кВ - 1; Нормативно-технический документ - ГОСТ 16442-80
210015878 | Кабель ВВГ 3х2,5 | Кабель силовой ВВГ 3х2,5 ГОСТ 16442-80 | Кабель ВВГ с медными жилами, с изоляцией и оболочкой из поливинилхлоридного пластиката, без защитного покрова. Предназначен для передачи и распределения электроэнергии в стационарных установках на номинальное переменное напряжение 660 В и 1000 В частоты 50 Гц. Для пр окладки в сухих и влажных производственных помещениях, на специальных кабельных эстакадах, в блоках, а также для прокладки на открытом воздухе. Кабели не распространяют горение при одиночной прокладке. Параметры Диапазон температур эксплуатации от -50АС до +50АС. Относительная влажность воздуха при температуре до +35АС до 98%. Прокладка и монтаж кабелей без предварительного подогрева производится при температуре не ниже -15АС. Технические характеристики: Число жил - 3; Номинальное сечение жил, мм2 - 2,5; Нормативно-технический документ - ГОСТ 16442-80.
210015876 | Кабель ВВГ 3х4+1х2,5 | Кабель силовой ВВГ 3х4+1х2,5 ГОСТ 16442-80 | Кабель ВВГ с медными жилами, с изоляцией и оболочкой из поливинилхлоридного пластиката, без защитного покрова. Технические характеристики: Число жил - 3; Номинальное сечение жил, мм2 - 4; Число нулевых жил - 1; Номинальное сечение нулевых жил, мм2 - 2,5; Номинальное напряжение, кВ - 1; Нормативно-технический документ - ГОСТ 16442-80
210034668 | Кабель ВВГнг-LS 1х35 | Кабель силовой с пластмассовой изоляцией ВВГнг-LS 1х35 ГОСТ 16442-80 | Кабель ВВГнг-LS с медными жилами, с изоляцией и оболочкой из поливинилхлоридного пластиката пониженной пожароопасности индекс LS означает низкое дымовыделение и газовыделение (Low Smoke). Технические характеристики: Число жил - 1; Номинальное сечение жил, мм2 - 35; Номинальное напряжение, кВ - 0,66/1; В - изоляция жил из поливинилхлоридного пластиката; В - оболочка из поливинилхлоридного пластиката; Г - отсутствие защитного покрова; нг - не распространяет горение при групповой прокладке; LS - с пониженным дымо- и газовыделением (low smoke); * отсутствие буквы А означает, что токопроводящая жила - медная; Нормативно-технический документ - ГОСТ 16442-80.
210014110 | Кабель КГ 1х35 | Кабель силовой гибкий КГ 1х35 ГОСТ 24334-80 | Кабель КГ (аналог КГт и КГтп) силовой гибкий предназначен для присоединения передвижных механизмов к электрическим сетям на номинальное переменное напряжение до 1000 В частотой до 400 Гц. Используется для эксплуатации на суше, реках и озерах в макроклиматических районах с умеренным климатом, на открытом воздухе и в помещениях. Конструкция: Токопроводящая жила скрученная из медных или медных луженых проволок; Обмотка из полиэтилентерефталатной пленки марки ПЭТ-Э; Изоляция из резины на основе натурального и бутадиенового каучуков (аналог изоляция из термоэластопласта); Оболочка из резины на основе изопренового и бутадиенового каучуков (аналог оболочка из термопластичного эластомера); Технические характеристики: Число жил - 1; Номинальное сечение жил, мм2 - 35; Номинальное напряжение, кВ, до - 1; Нормативно-технический документ - ГОСТ 24334-80.
210000039 | Кабель КГ 1х50 | Кабель силовой гибкий КГ 1х50 ГОСТ 24334-80 | Кабель КГ (аналог КГт и КГтп) силовой гибкий предназначен для присоединения передвижных механизмов к электрическим сетям на номинальное переменное напряжение до 1000 В частотой до 400 Гц. Используется для эксплуатации на суше, реках и озерах в макроклиматических районах с умеренным климатом, на открытом воздухе и в помещениях. Конструкция: Токопроводящая жила скрученная из медных или медных луженых проволок; Обмотка из полиэтилентерефталатной пленки марки ПЭТ-Э; Изоляция из резины на основе натурального и бутадиенового каучуков (аналог изоляция из термоэластопласта); Оболочка из резины на основе изопренового и бутадиенового каучуков (аналог оболочка из термопластичного эластомера); Технические характеристики: Число жил - 1; Номинальное сечение жил, мм2 - 50; Номинальное напряжение, кВ, до - 1; Нормативно-технический документ - ГОСТ 24334-80.
210000067 | Кабель КГ 3х10+1х6 | Кабель силовой гибкий КГ 3х10+1х6 ГОСТ 24334-80 | Кабель КГ (аналог КГт и КГтп) силовой гибкий предназначен для присоединения передвижных механизмов к электрическим сетям на номинальное переменное напряжение до 1000 В частотой до 400 Гц. Используется для эксплуатации на суше, реках и озерах в макроклиматических районах с умеренным климатом, на открытом воздухе и в помещениях. Конструкция: Токопроводящая жила скрученная из медных или медных луженых проволок; Обмотка из полиэтилентерефталатной пленки марки ПЭТ-Э; Изоляция из резины на основе натурального и бутадиенового каучуков (аналог изоляция из термоэластопласта); Оболочка из резины на основе изопренового и бутадиенового каучуков (аналог оболочка из термопластичного эластомера); Технические характеристики: Число жил - 3; Номинальное сечение жил, мм2 - 10; Число нулевых жил - 1; Номинальное сечение нулевых жил, мм2 - 6; Номинальное напряжение, кВ, до - 1; Нормативно-технический документ - ГОСТ 24334-80.
210000061 | Кабель КГ 3х16+1х10 | Кабель силовой гибкий КГ 3х16+1х10 ГОСТ 24334-80 | Кабель КГ (аналог КГт и КГтп) силовой гибкий предназначен для присоединения передвижных механизмов к электрическим сетям на номинальное переменное напряжение до 1000 В частотой до 400 Гц. Используется для эксплуатации на суше, реках и озерах в макроклиматических районах с умеренным климатом, на открытом воздухе и в помещениях. Конструкция: Токопроводящая жила скрученная из медных или медных луженых проволок; Обмотка из полиэтилентерефталатной пленки марки ПЭТ-Э; Изоляция из резины на основе натурального и бутадиенового каучуков (аналог изоляция из термоэластопласта); Оболочка из резины на основе изопренового и бутадиенового каучуков (аналог оболочка из термопластичного эластомера); Технические характеристики: Число жил - 3; Номинальное сечение жил, мм2 - 16; Число нулевых жил - 1; Номинальное сечение нулевых жил, мм2 - 10; Номинальное напряжение, кВ, до - 1; Нормативно-технический документ - ГОСТ 24334-80.
210000062 | Кабель КГ 3х2,5+1х1,5 | Кабель силовой гибкий КГ 3х2,5+1х1,5 ГОСТ 24334-80 | Кабель КГ (аналог КГт и КГтп) силовой гибкий предназначен для присоединения передвижных механизмов к электрическим сетям на номинальное переменное напряжение до 1000 В частотой до 400 Гц. Используется для эксплуатации на суше, реках и озерах в макроклиматических районах с умеренным климатом, на открытом воздухе и в помещениях. Конструкция: Токопроводящая жила скрученная из медных или медных луженых проволок; Обмотка из полиэтилентерефталатной пленки марки ПЭТ-Э; Изоляция из резины на основе натурального и бутадиенового каучуков (аналог изоляция из термоэластопласта); Оболочка из резины на основе изопренового и бутадиенового каучуков (аналог оболочка из термопластичного эластомера); Технические характеристики: Число жил - 3; Номинальное сечение жил, мм2 - 2,5; Число нулевых жил - 1; Номинальное сечение нулевых жил, мм2 - 1,5; Номинальное напряжение, кВ, до - 1; Нормативно-технический документ - ГОСТ 24334-80.
210001340 | Кабель КГ 3х25+1х16 | Кабель силовой гибкий КГ 3х25+1х16 ГОСТ 24334-80 | Кабель КГ (аналог КГт и КГтп) силовой гибкий предназначен для присоединения передвижных механизмов к электрическим сетям на номинальное переменное напряжение до 1000 В частотой до 400 Гц. Используется для эксплуатации на суше, реках и озерах в макроклиматических районах с умеренным климатом, на открытом воздухе и в помещениях. Конструкция: Токопроводящая жила скрученная из медных или медных луженых проволок; Обмотка из полиэтилентерефталатной пленки марки ПЭТ-Э; Изоляция из резины на основе натурального и бутадиенового каучуков (аналог изоляция из термоэластопласта); Оболочка из резины на основе изопренового и бутадиенового каучуков (аналог оболочка из термопластичного эластомера); Технические характеристики: Число жил - 3; Номинальное сечение жил, мм2 - 25; Число нулевых жил - 1; Номинальное сечение нулевых жил, мм2 - 16; Номинальное напряжение, кВ, до - 1; Нормативно-технический документ - ГОСТ 24334-80.
210000063 | Кабель КГ 3х35+1х10 | Кабель силовой гибкий КГ 3х35+1х10 ГОСТ 24334-80 | Кабель КГ (аналог КГт и КГтп) силовой гибкий предназначен для присоединения передвижных механизмов к электрическим сетям на номинальное переменное напряжение до 1000 В частотой до 400 Гц. Используется для эксплуатации на суше, реках и озерах в макроклиматических районах с умеренным климатом, на открытом воздухе и в помещениях. Конструкция: Токопроводящая жила скрученная из медных или медных луженых проволок; Обмотка из полиэтилентерефталатной пленки марки ПЭТ-Э; Изоляция из резины на основе натурального и бутадиенового каучуков (аналог изоляция из термоэластопласта); Оболочка из резины на основе изопренового и бутадиенового каучуков (аналог оболочка из термопластичного эластомера); Технические характеристики: Число жил - 3; Номинальное сечение жил, мм2 - 35; Число нулевых жил - 1; Номинальное сечение нулевых жил, мм2 - 10; Номинальное напряжение, кВ, до - 1; Нормативно-технический документ - ГОСТ 24334-80.
210000064 | Кабель КГ 3х4+1х2,5 | Кабель силовой гибкий КГ 3х4+1х2,5 ГОСТ 24334-80 | Кабель КГ (аналог КГт и КГтп) силовой гибкий предназначен для присоединения передвижных механизмов к электрическим сетям на номинальное переменное напряжение до 1000 В частотой до 400 Гц. Используется для эксплуатации на суше, реках и озерах в макроклиматических районах с умеренным климатом, на открытом воздухе и в помещениях. Конструкция: Токопроводящая жила скрученная из медных или медных луженых проволок; Обмотка из полиэтилентерефталатной пленки марки ПЭТ-Э; Изоляция из резины на основе натурального и бутадиенового каучуков (аналог изоляция из термоэластопласта); Оболочка из резины на основе изопренового и бутадиенового каучуков (аналог оболочка из термопластичного эластомера); Технические характеристики: Число жил - 3; Номинальное сечение жил, мм2 - 4; Число нулевых жил - 1; Номинальное сечение нулевых жил, мм2 - 2,5; Номинальное напряжение, кВ, до - 1; Нормативно-технический документ - ГОСТ 24334-80.
210000065 | Кабель КГ 3х50+1х25 | Кабель силовой гибкий КГ 3х50+1х25 ГОСТ 24334-80 | Кабель КГ (аналог КГт и КГтп) силовой гибкий предназначен для присоединения передвижных механизмов к электрическим сетям на номинальное переменное напряжение до 1000 В частотой до 400 Гц. Используется для эксплуатации на суше, реках и озерах в макроклиматических районах с умеренным климатом, на открытом воздухе и в помещениях. Конструкция: Токопроводящая жила скрученная из медных или медных луженых проволок; Обмотка из полиэтилентерефталатной пленки марки ПЭТ-Э; Изоляция из резины на основе натурального и бутадиенового каучуков (аналог изоляция из термоэластопласта); Оболочка из резины на основе изопренового и бутадиенового каучуков (аналог оболочка из термопластичного эластомера); Технические характеристики: Число жил - 3; Номинальное сечение жил, мм2 - 50; Число нулевых жил - 1; Номинальное сечение нулевых жил, мм2 - 25; Номинальное напряжение, кВ, до - 1; Нормативно-технический документ - ГОСТ 24334-80.
210000070 | Кабель КГ 3х6+1х4 | Кабель силовой гибкий КГ 3х6+1х4 ГОСТ 24334-80 | Кабель КГ (аналог КГт и КГтп) силовой гибкий предназначен для присоединения передвижных механизмов к электрическим сетям на номинальное переменное напряжение до 1000 В частотой до 400 Гц. Используется для эксплуатации на суше, реках и озерах в макроклиматических районах с умеренным климатом, на открытом воздухе и в помещениях. Конструкция: Токопроводящая жила скрученная из медных или медных луженых проволок; Обмотка из полиэтилентерефталатной пленки марки ПЭТ-Э; Изоляция из резины на основе натурального и бутадиенового каучуков (аналог изоляция из термоэластопласта); Оболочка из резины на основе изопренового и бутадиенового каучуков (аналог оболочка из термопластичного эластомера); Технические характеристики: Число жил - 3; Номинальное сечение жил, мм2 - 6; Число нулевых жил - 1; Номинальное сечение нулевых жил, мм2 - 4; Номинальное напряжение, кВ, до - 1; Нормативно-технический документ - ГОСТ 24334-80.
210014300 | Кабель КГ 3х70+1х25 | Кабель силовой гибкий КГ 3х70+1х25 ГОСТ 24334-80 | Кабель КГ (аналог КГт и КГтп) силовой гибкий предназначен для присоединения передвижных механизмов к электрическим сетям на номинальное переменное напряжение до 1000 В частотой до 400 Гц. Используется для эксплуатации на суше, реках и озерах в макроклиматических районах с умеренным климатом, на открытом воздухе и в помещениях. Конструкция: Токопроводящая жила скрученная из медных или медных луженых проволок; Обмотка из полиэтилентерефталатной пленки марки ПЭТ-Э; Изоляция из резины на основе натурального и бутадиенового каучуков (аналог изоляция из термоэластопласта); Оболочка из резины на основе изопренового и бутадиенового каучуков (аналог оболочка из термопластичного эластомера); Технические характеристики: Число жил - 3; Номинальное сечение жил, мм2 - 70; Число нулевых жил - 1; Номинальное сечение нулевых жил, мм2 - 25; Номинальное напряжение, кВ, до - 1; Нормативно-технический документ - ГОСТ 24334-80.
210025174 | Кабель КГЭхл 3х35+1х10 | Кабель силовой гибкий КГЭхл 3х35+1х10 ГОСТ 24334-80 | Кабели КГЭхл 3х35+1х10. Назначение - для присоединения экскаваторов и других передвижных машин, и механизмов или электроустановок к электрическим сетям с изолированной нейтралью; Технические характеристики: Номинальное переменное напряжение, В - 6000; Частота, Гц - 50, на основных жилах; Климатическое исполнение - У; Категория замещения - 1 по ГОСТ 15150 при температуре окружающей среды - от минус 50 до плюс 50; Изоляция кабелей устойчива к воздействию озона в течение 3 часов при концентрации, % - 0,0015; Элементы конструкции: Токопроводящие 3 жилы сечение, мм2 - 35, скрученные из медных проволок (класс 5); Полупроводящие экраны из электропроводящей резины типа РЭ-2. Изоляция из теплостойкой резины на основе этиленпропиленовых каучуков. Жила заземления. Разделительный слой из синтетической плёнки ПЭТ-Э. Внутренняя оболочка из резины на основе изопренового и бутадиенового каучуков. Износостойкая оболочка из резины типа РШ-1 на основе изопренового и бутадиенового каучуков. Максимальная рабочая температура жилы - 85 С; Радиус изгиба кабелей, наружных диаметров - 6; Температура окружающей среды, верхний предел - плюс 50 С; Температура окружающей среды, нижний предел - минус 50 С; Электрическое сопротивление изоляции основных жил при 20 С, МОм х км, не менее - 200; Требования к упаковке: - упаковка кабеля согласно ГОСТ18690-2012; Нормативно-технический документ - ГОСТ 24334-80; Гарантийный срок эксплуатации - 12 месяцев.
210034330 | Кабель КПБП-90 3х16 | Кабель КПБП-90 3х16 ГОСТ Р 51777-2001 | Кабель КПБП-90 предназначен для подачи электрической энергии к погружным электродвигателям установок добычи нефти, водоподъема и перекачки жидкостей из шурфов, резервуаров и водоемов. Технические характеристики: Обозначение марки - КПБП-90; К - кабель; П - полиэтилен высокой плотности (материал изоляции и оболочки); Б - лента стальная оцинкованная (материал брони); П - плоский (по конструктивному исполнению); Температура нагрева жил кабеля, С - 90; Число жил - 3; Сечение, мм2 - 16; Номинальное рабочее напряжение переменного тока частотой, Гц - 50, В - 3 300; Кабели выдерживают раздавливающие усилия, кН - 158 (16 000 кгс); Радиус изгиба кабелей при спуско-подъемных и перемоточных операциях, мм, не менее - 380; Маркировка - поверх параллельно уложенных изолированных жил продольно проложена маркировочная лента с указанием условного обозначения кабеля, знака предприятия-изготовителя, месяца и года выпуска. Число и диаметр проволок, мм - 1х4,50; Толщина изоляции, мм: - 1 слой - 1,5; - 2 слой - 1,5,; - общая толщина - 3,0; Диаметр изолированной жилы, мм - 10,5; Длительно допустимые токовые нагрузки кабеля при эксплуатации: Температура окружающей среды, С, max - 80; В скважинной жидкости, А, не более - 21; В газовоздушной среде скважины, А - 16; На воздухе, А - 18; Испытательное постоянное напряжение, кВ - 18; Максимальная рабочая температура жилы , С - 90; Монтаж при температуре, С, не ниже C - минус 35; Номинальное переменное напряжение частотой, Гц - 50, кВ - 3,3; Температура окружающей среды, верхний предел, C - плюс 90; Температура окружающей среды, нижний предел, C - минус 60; Электрическое сопротивление изоляции, МОм*км, не менее - 2 500; Нормативно-технический документ - ГОСТ Р 51777-2001.
210027979 | Кабель ПВП 3х50 | Кабель силовой ПВП 3х50 | Кабель ПВП с медными жилами, силовой гибкий экранированный. Силовые гибкие с медными многопроволочными жилами с резиновой изоляцией в резиновой оболочке. Конструкция: Токопроводящая жила скрученная из медных или медных луженых проволок; Обмотка из полиэтилентерефталатной пленки; Изоляция из резины на основе натурального и бутадиенового каучуков; Оболочка из резины на основе изопренового и бутадиенового каучуков. Назначение: Силовой гибкий кабель предназначен для присоединения передвижных механизмов к электрическим сетям на номинальное переменное напряжение 660 В частотой до 400 Гц. Предназначен для эксплуатации на суше, реках и озерах в макроклиматических районах с умеренным климатом, на открытом воздухе и в помещениях. Технические характеристики: Число жил - 3; Номинальное сечение жил, мм2 - 50; Номинальное напряжение, кВ - 1.
210034708 | Кабель ПВС 3х2,5 | Кабель силовой гибкий ПВС 3х2,5 | Кабель силовой гибкий с пластмассовой изоляцией ПВС (TTR) 3х2,5 предназначен для присоединения электроприборов и электроинструмента по уходу за жилищем и его ремонту, стиральных машин, холодильников, средств малой механизации для садоводства и огородничества и других подобных машин, и приборов, и для изготовления шнуров удлинительных на напряжение до 380 В для систем 380. Расшифровка обозначения ПВС: «П» - провод; «В» - изоляция и оболочка из ПВХ-пластиката (винила); «С» - соединительный. Конструкция: Токопроводящая жила — медная, круглой формы, многопроволочная; Изоляция - из ПВХ пластиката; Скрутка - изолированные жилы скручены без заполнителя. Изолированные жилы пятижильных проводов допускается скручивать вокруг сердечника; Оболочка - из ПВХ пластиката. Оболочка в проводах наложена с заполнением промежутков между жилами, придавая проводам круглую форму. Техническая характеристика: Число жил - 3; Номинальное сечение жил, мм2 - 2,5; Рабочее напряжение, В - 380; Рабочая температура, С - от -50 до +70.
230002043 | Камень бортовой ж\б БР-100.20.8 | Камень бетонный и железобетонный бортовой БР-прямая рядовая 100.20.8-В22,5 ГОСТ 6665-91 | Камень бортовой железобетонный БР 100.20.8. Назначение - для обозначения контур открытых площадок, дорог для отделения пешеходных дорожек и тротуаров от газонов; Технические характеристики: Габаритные размеры, мм - 1000х80х200; Объем, м3 - 0,015; Масса, т - 0, 036.
210000500 | Канат стальной 12мм | Канат стальной грузовой 12мм | Канат стальной двойной свивки. Назначение - для переоснастки стационарных грузоподъемных кранов. Технические характеристики: Тип - ЛК-Р; Диаметр, мм - 12; Исполнение - Г, грузовой; Класс по механическим свойствам - 1; Свивка - Н, нераскручиваемая; Степень уравновешености - Р, рихтованная; Точность изготовления - Т, повышенная; Разрывное усилие, Н/мм2 (кгс/мм2), не менее - 1770 (180); Материал сердечника - органическим сердечник; Перечень документов при поставке: - с приложением паспорта; - руководства по эксплуатации; Нормативно-технический документ - ГОСТ 2688-80. Поставщик предоставляет гарантию на качество на весь объём Товара в течение 12 месяцев от даты ввода в эксплуатацию Товара, но не более 24 месяцев от даты поставки.
210020512 | Канат стальной 16,5-Г-1-1570 | Канат стальной грузовой 16,5-Г-1-1570 УХЛ1 ГОСТ 2688-80 | Канат стальной двойной свивки. Назначение – для переоснастки стационарных грузоподъемных кранов. Технические характеристики: Тип – ЛК-Р; Диаметр, мм - 16,5; Назначение - Г, грузовое; Класс по механическим свойствам - 1; Свивка - Н, нераскручиваемая; Степень уравновешености - Р, рихтованная; Точность изготовления - Т повышенная; Разрывное усилие, Н/мм2 (кгс/мм2) - 1570 (160); Материал сердечника - металлическим сердечник (М.С.). Перечень документов при поставке: - с приложением паспорта; - руководства по эксплуатации; Нормативно-технический документ - ГОСТ 2688-80. Поставщик предоставляет гарантию на качество на весь объём Товара в течение 12 месяцев от даты ввода в эксплуатацию Товара, но не более 24 месяцев от даты поставки.
210020513 | Канат стальной 22,5-Г-1-1570 | Канат стальной грузовой 22,5-Г-1-1570 ГОСТ 7868-80 | Канат стальной двойной свивки. Назначение – для переоснастки стационарных грузоподъемных кранов. Технические характеристики: Тип – ЛК-РО; Диаметр, мм – 22,5; Назначение - Г, грузовой; Класс по механическим свойствам - В; Свивка - Н, не раскручиваемая; Степень уравновешенности - Р, рихтованная; Точность изготовления - Т повышенная; Разрывное усилие, Н/мм2 - 1770 (180 кгс/мм2); Материал сердечника - органическим сердечником; Перечень документов при поставке: - с приложением паспорта; - руководства по эксплуатации. Нормативно-технический документ - ГОСТ 2688-80. Поставщик предоставляет гарантию на качество на весь объём Товара в течение 12 месяцев от даты ввода в эксплуатацию Товара, но не более 24 месяцев от даты поставки.
210025007 | Капельница 2-30 ХС | Капельница Старшейна 2-30 ХС ГОСТ 25336-82 | Капельница (Страшейна) 2-30 ХС. назнчение - для дозирования индикаторов и других растворов в лабораторной практике; Технические характеристики: Исполнение - 2 с колпачком; Диаметр тубуса, мм - 30; Материал - ХС, химически стойкое стекло; Условия поставки: - должен поставляться с сертификатом и другими документами, удостоверяющим происхождение товара; - паспорт; - соответствующая упаковка, не допускающая повреждения; Нормативно-технический документ - ГОСТ 25336-82.
210031883 | Капельница 3-15,0 ХС | Капельница Шустера 3-15,0 ХС ГОСТ 25336-82 | Капельница с пипеткой (Шустера). Назначение - для дозирования индикаторов и других растворов в лабораторной практике; Технические характеристики: Исполнение - 3; Диаметр тубуса, мм - 15,0; Группа стекла - ХС (химически стойкое); Вместимость, мл - 50; Условия поставки: - должен поставляться с паспортом, сертификатом или другим документом, удостоверяющим происхождение товара; - соответствующая упаковка, не допускающая повреждения; Нормативно-технический документ - ГОСТ 25336-82.
210030301 | Капельница 3С-7,5 ХС | Капельница Шустера 3С-7,5 ХС ГОСТ 25336-82 | Капельница со стеклянной пробкой (Шустера) применяется для дозирования индикаторов и других растворов в лабораторной практике; Технические характеристики: Исполнение - 3; Вид пробки - С, стеклянная; Диаметр тубуса, мм - 7,5; Группа стекла - ХС, химически стойкое; Условия поставки: - должен поставляться с паспортом, сертификатом или другим документом, удостоверяющим происхождение товара; - соответствующая упаковка, не допускающая повреждения; Нормативно-технический документ - ГОСТ 25336-82.
270009110 | Каска защитная АБС-пластик с наушниками | Каска защитная АБС-пластик с наушниками до 110Дб вентиляционные отверстия | Каска защитная с наушниками предназначена для защиты головы работающих от механического повреждения , поражения электрическим током и воздействия высокочастотного (шипящего, свистящего, звенящего) шума с уровнем не менее 26 дБ. Требовния к каске: - каска должна быть прочной; - материал каски должен быть АБС-пластик; - со встроенными разъемами для установки наушников; - иметь вентиляционные отверстия, чтобы обеспечивать оптимальную регулировку воздушного потока и комфорт при долговременном использовании; - оголовье должно обеспечивать особый комфорт при длительном ношении; - оголовье должна быть быстро регулировкой (с храповым регулятором быстрого действия), от 52 до 61 см должна надежна фиксировать каску на голове; - обязательное наличие ремешка для каски для крепления на подбородок. - должна отвечать требованиям ГОСТ Р 12.4.207-99 к электрической изоляции, боковой деформации. Каска должна быть изготовлена из полиэтилена высокой плотности, стабилизированый ультрафиолетом (для защиты каски от вредного воздействия ультрофиолетовых лучей, атмосферных и климатических факторов), Каска должна обеспечивать защиту носителя от кратковременного случайного контакта с находящимися под напряжением электрическими проводниками при напряжении до 440 В переменного тока - температурный режим, С - от -50 до +50; - цвет - белый; - нормативно-технический документ - ГОСТ Р 12.4.207-99 (EN 397-2001). Требования к наушникам: - должна быть широкая и мягкая внутренняя поверхность держателя, которая должна обеспечивать хорошую посадку; - наушники должный иметь регулируемую систему прижатия к голове; - двухточечная система наушников должны обеспечивать равномерное распределение давления по периметру амбушюр; - должен иметь специальные вставки; - наушники должны обеспечивать снижение шума и предоставлять максимум пространства для ушей внутри. - акустическая эффективность, дб - 26; - нормативно-технический документ - EN 352-1, EN 352-3.
270003456 | Каска защитная АБС-пластик с подшлем | Каска защитная АБС-пластик с наушниками до 110Дб вентиляционные отверстия | Каска защитная предназначена для защиты головы работающих от механического повреждения, поражения электрическим током. Технические характеристики: Каска должна быть прочной; Материал - АБС-пластик; Разъемамыдля установки наушников - есть, встроенные ; Вентиляционные отверстия - есть, обеспечивают оптимальную регулировку воздушного потока и комфорт при долговременном использовании; Оголовье - обеспечивает особый комфорт при длительном ношении; Регулировка оголовья - с храповым регулятором быстрого действия, от 52 до 61 см, надежно фиксирует каску на голове; Ремешок для каски для крепления на подбородок - есть; Каска должна быть изготовлена из полиэтилена высокой плотности, стабилизированый ультрафиолетом (для защиты каски от вредного воздействия ультрофиолетовых лучей, атмосферных и климатических факторов); Защита носителя от кратковременного случайного контакта с находящимися под напряжением электрическими проводниками при напряжении до В - 440 переменного тока; Подшлемник - полностью флисовый, удобен при приношении шлема, особенно при низких температурах, а также сохраняет в тепле шею; Лицевая часть маски и подшлемника - изготавливается из мягкого неопрена в котором сделаны вентиляционные отверстия для дыхания, остальная часть сделана из флиса может использоваться как лёгкая шапочка, балаклава или шарф; Температурный режим, С - от -50 до +50; Цвет - белый; Нормативно- технический документ к электрической изоляции, боковой деформации - ГОСТ Р 12.4.207-99; Нормативно-технический документ - ГОСТ Р 12.4.207-99 (EN 397-2001).
270007451 | Кислород газообразный технический 40л | Кислород газообразный технический 40л ГОСT 5583-78 | Кислород газообразный технический. Назначение - газопламенная обработка металлов и другие технические цели; Технические характеристики: Объемная доля кислорода, %, не менее - 99,7; Объемная доля водяных паров, %, не более - 0,007; Объемная доля водорода, %, не более - 0,3; Содержании щелочи - по п.3.9 ГОСТ 5583-78; Упаковка - наполняется в стальные баллоны объемом, л - 40 предоставляемые Заказчиком; Нормативно-технический документ - ГОСТ 5583-78. Поставщик предоставляет гарантию на качество на весь объём Товара в течение 12 месяцев от даты ввода в эксплуатацию Товара, но не более 24 месяцев от даты поставки.
210013640 | Клапан (вентиль) Ду15 Ру16 15б3р | Клапан (вентиль) запорный бронзовый муфтовый Ду15 Ру16 15б3р70 ГОСТ23405-78 | Вентиль бронзовый 15Б3Р запорный муфтовый. Назначение - для установки на трубопроводах качестве запорного устройства. Техническая характеристика: Диаметр условный (Ду), мм - 15; Давление условное (Ру), Мпа - 1,6; Материал уплотнения запора - резина; Уплотнение шпинделя - резина; Среда - вода; Способ управления - ручной; Класс герметичности по ГОСТ 9544-2005.
210013641 | Клапан (вентиль) Ду20 Ру16 15б3р | Клапан (вентиль) запорный бронзовый муфтовый Ду20 Ру16 15б3р ГОСТ 23405-78 | Вентиль бронзовый 15Б3Р запорный муфтовый. Назначение - для установки на трубопроводах качестве запорного устройства. Техническая характеристика: Диаметр условный (Ду), мм - 20; Давление условное (Ру), Мпа - 1,6; Материал уплотнения запора - резина; Уплотнение шпинделя - резина; Среда - вода; Способ управления - ручной; Класс герметичности по ГОСТ 9544-2005.
210013642 | Клапан (вентиль) Ду32 Ру16 15б3р | Клапан (вентиль) запорный бронзовый муфтовый Ду32 Ру16 15б3р ГОСТ 23405-78 | Вентиль бронзовый 15Б3Р запорный муфтовый. Назначение - для установки на трубопроводах качестве запорного устройства. Техническая характеристика: Диаметр условный (Ду), мм - 32; Давление условное (Ру), Мпа - 1,6; Материал уплотнения запора - резина; Уплотнение шпинделя - резина; Среда - вода; Способ управления - ручной; Класс герметичности по ГОСТ 9544-2005.
210013739 | Клапан (вентиль) ДУ50 Ру16 15б3р | Клапан (вентиль) запорный латунный муфтовый ДУ50 Ру16 15б3р ГОСТ 23405-78 | Вентиль (клапан) латунный муфтовый 15Б3р Ду50 Ру16 предназначен для установки в качестве запорного устройства на трубопроводы холодной воды и других жидкостей, неагрессивных к материалу корпуса и уплотнений. Условный проход, мм – 50; Условное давление, кгс/см2 – 16; Присоединение – муфтовое; Управление – ручное; Материал корпуса- латунь ЛЦ40СД: Условия поставки: - сертификат соответствия.
210000326 | Клапан в сборе 9Т.02.69 | Клапан в сборе 9Т.02.69 | Клапан насоса в сборе. Назначение - для комплектации насоса - 9Т; Номер по каталогу - 9Т.02.69.
210015041 | Клапан насоса НБ50.02.750П | Клапан насоса НБ-50 НБ50.02.750П в сборе | Клапан в сборе с седлом и пружиной насоса в сборе. Назначение - для комплектации бурового насоса - НБ-50; Комплектация; - клапан; - пружина; - седло; Номер по каталогу - НБ50.02.850П-01. Поставщик предоставляет гарантию на качество на весь объём Товара в течение 12 месяцев от даты ввода в эксплуатацию Товара, но не более 24 месяцев от даты поставки.
210012878 | Клапан обр пов Ду150 Ру16 19с63нж с КОФ | Клапан обратный повортный Ду150 Ру16 19с53нж УХ1 с ответными фланцами ГОСТ 27477-87, ГОСТ 12815-80 | Клапан обратный поворотный с КОФ. Назначение - предназначены для предотвращения обратного потока транспортируемой среды в технологических трубопроводах; Технические характеристики: Диаметр (Ду), мм - 150; Давление (Ру), кгс/см2- 16; Материал - Углеродистая сталь ст.25; Комплектация - с комплектом ответных фланцев со шпильками, гайками и прокладки для монтажа; Условия поставки: - с приложением паспорта; - руководства по эксплуатации; Нормативно-технический документ - ГОСТ 27477-87, ГОСТ 12815-80.
210000356 | Клапан обр пов Ду150 Ру40 19с53нж | Клапан обратный поворотный Ду150 Ру40 19с53нж ГОСТ 27477-87 | Клапан обратный поворотный фланцевый в КОФ (ответное фланец, шпильки с гайками). Назначение - для предотвращения обратного потока транспортируемой среды в технологических трубопроводах. Рабочая среда - жидкие и газообразные углеводоро¬ды, нефть, нефтепродукты, природный газ, вода, пар, воздух и другие жидкости и газы; Технические характеристики: Диаметр (Ду), мм - 150; Давление (Ру), кгс/см2 - 40; Обозначение типа – 19с53нж; Тип присоединение к трубопроводу - фланцевое; Комплект поставки – паспорт, руководства по эксплуатации и ЗИП; Нормативно-технический документ - ГОСТ 27477-87.
210032842 | Клапан обр пов Ду150 Ру63 19лс53нж с КОФ | Клапан обратный поворотный Ду150 Ру63 с комплектом ответных фланцев ГОСТ 27477-87 | Клапан обратный поворотный фланцевый в КОФ (ответное фланец, шпильки с гайками). Назначение - для предотвращения обратного потока транспортируемой среды в технологических трубопроводах. Рабочая среда - жидкие и газообразные углеводоро¬ды, нефть, нефтепродукты, природный газ, вода, пар, воздух и другие жидкости и газы; Технические характеристики: Диаметр (Ду), мм - 150; Давление (Ру), кгс/см2 - 63; Обозначение типа – 19лс53нж; Тип присоединение к трубопроводу - фланцевое; Комплект поставки – паспорт, руководства по эксплуатации и ЗИП; Нормативно-технический документ - ГОСТ 27477-87, ГОСТ 12815-80.
210013697 | Клапан обр пов Ду80 Ру16 19с53нж | Клапан обратный повортный Ду80 Ру16 19с53нж ГОСТ 27477-87 | Клапан обратный поворотный. Назначение - предназначены для предотвращения обратного потока транспортируемой среды в технологических трубопроводах; Технические характеристики: Диаметр (Ду), мм - 80; Давление (Ру), кгс/см2 - 16; Материал - Углеродистая сталь ст.20; Условия поставки: - с приложением паспорта; - руководства по эксплуатации.
210000408 | Клапан предохранительный КПГ-200 | Клапан предохранительный гидравлический КПГ-200 | Клапан предохранительный гидравлический (далее - Клапан). Назначение - для защиты вертикальных резервуаров от разрушения при сверхдопустимом повышении давления в резервуаре; Клапан должен быть отрегулирован на повышенные (на 5-10%) величины внутреннего давления и вакуума, чтобы предохранительный клапан сработал вместе с дыхательным клапаном. Клапан устанавливается на крыше вертикального резервуара на случай, если не сработает дыхательный клапан; Срок службы клапана - не менее 10 лет; Технические характеристики: Диаметр условного прохода, мм - 200; Давление срабатывания, Па (мм вод. ст.), не более - 1961 (200); Вакуум срабатывания, Па (мм вод. ст.), не более - 392 (40); Пропускная способность (по воздуху), м3/ч, не более - 500; Объем заливаемой жидкости гидрозатвора (трансформаторное масло), л, не более - 15; Габаритные размеры, мм (ДхШхВ), не более - 980х845х1295; Масса, кг, не более - 134; По устойчивости к воздействию климатических факторов внешней среды предохранительный клапан соответствует исполнению Умереннного климата категории размещения 1 по ГОСТ 15150-69; Перечень документов при поставке: - должен поставляться с сертификатом и другими документами, удостоверяющими происхождение товара. Должен поставляться в соответствующей упаковке, не допускающей повреждения оборудования. Поставка Товара в течение 12 месяцев от даты ввода в эксплуатацию Товара, но не более 24 месяцев от даты поставки.
210000411 | Клапан предохранительный КПГ-250 | Клапан предохранительный гидравлический КПГ-250 У1 | Клапан предохранительный гидравлический. Назначение - для защиты вертикальных резервуаров от разрушения при сверхдопустимом повышении давления в резервуаре; Предохранительный клапан должен быть отрегулирован на повышенные (на5-10%) величины внутреннего давления и вакуума, чтобы предохранительный клапан сработал вместе с дыхательным клапаном. КПГ устанавливается на крыше вертикального резервуара на случай, если не сработает дыхательный клапан; Срок службы клапана предохранительного КПГ - не менее 10 лет; Технические характеристики: Диаметр условный, мм - 250; Давление срабатывания, Па (мм вод. ст.), не более - 1961 (200); Вакуум срабатывания в пределах, Па (мм вод. ст.), не более - 392 (40); Пропускная способность (по воздуху), м3/ч - 1500; Объем заливаемой жидкости гидрозатвора (трансформаторное масло), л, не более - 22; Габаритные размеры, мм (ДхШхВ) - 1085х960х1370; Масса, кг, не более - 245; По устойчивости к воздействию климатических факторов внешней среды предохранительный клапан соответствует исполнению У категории размещения 1 по ГОСТ 15150-69; Перечень документов при поставке: - должен поставляться с сертификатом и другими документами, удостоверяющими происхождение товара. Должен поставляться в соответствующей упаковке, не допускающей повреждения оборудования. Поставка Товара в течение 12 месяцев от даты ввода в эксплуатацию Товара, но не более 24 месяцев от даты поставки.
210025557 | Клапан СИН31.100.170 | Клапан насоса СИН32 СИН31.100.170П-01 | Клапан насоса СИН31. Назначение - для доукомплектования, модернизации, дооснащения. Номер по каталогу - СИН31.100.170.
210034095 | Клапан СИН46.02.138.000 | Клапан насоса СИН46 СИН46.02.138.000 | Клапан полиуритановый насоса СИН 46.00.138.000; Назначение - для доукомплектования (ЗИП) насоса СИН46; Каталожный номер - СИН46.02.138.000.
210025559 | Клапан СИН61.00.108.600-01 | Клапан насоса СИН46 СИН61.00.108.600-01 | Клапан насоса СИН 61.00.108.600-01. Назначение - для доукомплектования (ЗИП) насосов СИН 32 / СИН46; Номер по каталогу - СИН 61.00.108.600-01.
210030303 | Клапан СППК4-Р Ду50 Ру16 17с6нж | Клапан предохранительный пружинный СППК4-Р Ду50 Ру16 У1 17с6нж | Клапан предохранительный пружинный рычажной СППКР. Назначение - предохраняет оборудование от недопустимого превышения давления посредством автоматического сброса избыточного количества рабочей среды в атмосферу или отводной трубопровод; Техническая характеристика: Модификация - 4; Исполнение - Р (ручной подрыв); Диаметр (Ду), мм - 50; Давление (Ру), кгс/см2 - 16; Обозначение типа - 17с6нж; Климатическое исполнение - У1; Условия поставки: - с приложением паспорта; - руководства по эксплуатации; - разрешение на применение от уполномоченного органа РК; Нормативно-технический документ - ГОСТ 31294-2005.
210017793 | Клапан СППК4-Р Ду80 Ру16 17с6нж | Клапан предохранительный пружинный СППК4-Р Ду80 Ру16 У1 17с6нж | Клапан предохранительный пружинный рычажной СППКР. Назначение - предохраняет оборудование от недопустимого превышения давления посредством автоматического сброса избыточного количества рабочей среды в атмосферу или отводной трубопровод; Техническая характеристика: Модификация - 4; Исполнение - Р (ручной подрыв); Диаметр (Ду), мм - 80; Давление (Ру), кгс/см2 - 16; Обозначение типа - 17с6нж; Климатическое исполнение - У1; Условия поставки: - с приложением паспорта; - руководства по эксплуатации; - разрешение на применение от уполномоченного органа РК; Нормативно-технический документ - ГОСТ 31294-2005.
250007190 | Клещи рельсовые 1000х38х500мм | Клещи рельсовые 1000х38х500мм до 50кг | Клещи рельсовые. Вспомогательный железнодорожный инструмент. Назначение - используется в путевых работах (текущее содержание или рем онт жд полотна), для переноса (в случае замены) или незначительное перемещение рельсов различных типов: - узкоколейных Р-18, Р-24, Р-33, Р-38; - ширококолейных Р-43 Р-50, Р-65; - крановых КР-70, КР-80, КР-100, КР-120, КР-140; Технические характеристики: Масса, кг - 8,5; Габаритные размеры, мм (ДхШхВ) - 1280х630х40. Поставщик предоставляет гарантию на качество на весь объём Товара в течение 12 месяцев от даты ввода в эксплуатацию Товара, но не более 24 месяцев от даты поставки.
250005874 | Клещи шпалные | Клещи шпалные | Клещи шпальные. Назначение - для работ по смене деревянных шпал; Клещами для шпал берутся за торец шпалы и вытаскивают из-под железнодорожного пути. На освободившееся место, посредством шпальных клещей укладывают новую шпалу. Клещи шпальные - вспомогательный ручной инструмент для путевых работ. Предназначены для захвата, затаскивания и вытаскивания жд шпал и подстрелочных брусьев. Незаменимы там, где требуется сплошная или одиночная смена деревянных шпал и дальнейшая укладка новых. Клещи удобны также для выполнения других работ: погрузка-отгрузка шпал, складирование, транспортировка и тд. Основное преимущество шпальных клещей: - полная автономность - простота в эксплуатации Изделия изготавливаются по чертежу 1934.000. Захватывающие шпалу концы клещей не должны иметь перекосов и должны сходиться в одной плоскости. Технические характеристики: Масса, кг - 4,0; Размер, мм (ДхШхВ) - 800x330x150. Поставщик предоставляет гарантию на качество на весь объём Товара в течение 12 месяцев от даты ввода в эксплуатацию Товара, но не более 24 месяцев от даты поставки.
210009314 | Ключ КШ-25 | Ключ штанговый КШ-25 | Ключ штанговый КШ-25. Назначение - для свинчивания-развинчивания резьбовых соединений насосных штанг; Технические характеристики: Условный диаметр свинчиваемых и развинчиваемых штанг, мм - 25; Масса ключа в собранном виде, кг, не более - 4,6; Габаритные размеры, мм: Диаметр - 710; Ширина - 105; Высота - 36.
210013978 | Ключ КШК 16-25 | Ключ штанговый круговой КШК 16-25 | Ключ штанговый круговой КШК. Назначение - для отвинчивания штанг призакрепленном (прихваченном) плунжере штангового насоса. Может использоваться вместо ключей КШ 16, КШ 19-22, КШ 25, КШ 16-25; Технические характеристики: Максимальный крутящий момент, кНм, не менее - 0,980; Диаметр штанги, мм, не более - 16,19, 22, 25; Диаметр обода, мм, не более - 560; Высота ключа (плашки), мм, не более - 32; Масса, кг, не более - 5,5; Комплектация: - сухарь, шт - 2; Перечень документов при поставке: - должен поставляться с паспортом; В соответствующей заводской упаковке (ящиках);
210012659 | Ключ КШР- 25 | Ключ штанговый ручной КШР- 25 | Ключ штанговый КШР-25. Назначение - для свинчивания-развинчивания резьбовых соединения насосных штанг с условными диаметрами, мм, не более - 25; Техническая характеристики: Условный диаметр насосных штанг, мм, не более - 25; Крутящий момент максимальный, кНм, не менее - 1,0; Габаритные размеры, мм, не более: Длина – 710; Ширина – 106; Высота – 38; Масса, кг - 3,7; Условия поставки: - поставляется заказчику в заводской упаковке (ящиках) с паспортом, с сертификатом и другими документами, удостоверяющим происхождение товара.
250007283 | Ключ торцевой гаечный (шурупный) | Ключ торцевой гаечный (шурупный) | Ключ торцевой гаечный (шурупный) Один из основных путевых инструментов. Назначение - для отвинчивания и завинчивания закладных и клеммных болтов (путевых шурупов) при строительстве и ремонте железнодорожного пути; Технчиеские характеристики: Вес в 1 шт., кг - 2,8; Габаритные размеры, мм - 1200х470х20. Поставщик предоставляет гарантию на качество на весь объём Товара в течение 12 месяцев от даты ввода в эксплуатацию Товара, но не более 24 месяцев от даты поставки.
270006670 | Книга учета А4 клетка 96л | Книга учета А4 клетка 96л, крепление сшивка | Книга учета. Технические характеристики: Формат - А4; Материал обложки - бумвинил; Вид линовки - клетка; Размер, мм - 210х297; Количество листов - 96; Способ крепления - крепление сшивка. Поставщик предоставляет гарантию на качество на весь объём Товара в течение 12 месяцев от даты ввода в эксплуатацию Товара, но не более 24 месяцев от даты поставки.
270011176 | Коврик диэлектрический 750х750х5 мм | Коврик диэлектрический 750х750х5 мм ГОСТ 4997-75 | Коврик диэлектрический резиновый. Технические характеристики: Габаритные размеры, мм (ШхДхТ) - 750х750х5; Коврик диэлектрический резиновый должен применятся в качестве защитного электроизоляционного материала, должны выдерживать напряжение, кВ - 20, переменного тока, Гц - 52. На каждом ковре должна быть четко нанесена маркировка несмываемой краской или рельефным отпечатком пресс-формы. Высота рельефной маркировки не должна превышать, мм - 1 для неформовых ковров на этикетке, наклеиваемой на ковер. В маркировке должны быть указаны: - товарный знак; - наименование предприятия-изготовителя; - условное обозначение ковра; - испытательное напряжение; - номер партии; - дата изготовления (квартал, год). Поставщик предоставляет гарантию на качество на весь объём Товаравтечение 12 месяцев от даты ввода в эксплуатацию Товара.
210012761 | Колба Кн-1-1000-34/35 ТС | Колба коническая с взаимозаменяемыми конусами Кн-1-1000-34/35 ТС ГОСТ 25336-82 | Колба коническая с взаимозаменяемыми конусами. Назначение - для фильтрования, выпаривания, перегонки, разгонки, дистилляции и синтеза в лабораторных условиях; Технические характеристики: Исполнение - 1; Вместимость, см3 - 1000; Цена деления, мл - 100; Взаимозаменяемый конус - 34/35; Диаметр колбы, мм - 131; Высота, мм - 215; Материал - ТС термически-стойкое стекло; Должен поставляться в соответствующей упаковке, не допускающей повреждения; Нормативно-технический документ - ГОСТ 25336-82.
210012762 | Колба Кн-1-2000-45/40 ТС | Колба коническая с взаимозаменяемыми конусами Кн-1-2000-45/40 ТС ГОСТ 25336-82 | Колба коническая с взаимозаменяемыми конусами. Технические характеристики: Исполнение - 1; Вместимость, см3 - 2000; Диаметр горловины, мм - 50; Цена деления, мл - 250; Диаметр колбы, мм - 166; Высота, мм - 275; Взаимозаменяемый конус - 29/32; Группа стекла - ТС (термически-стойкое); Нормативно-технический документ - ГОСТ 25336-82.
210028822 | Колба КРН-250 ТС | Колба круглодонная для разгонки нефти и нефтепродуктов КРН-250 ТС ГОСТ 25336-82 | Колба круглодонная. Назначение - для разгонки нефти и нефтепродуктов; Технические характеристики: Тип - КРН; Вместимость, см3 - 250; Диаметр колбы, мм - 85; Высота, мм - 214; Группа стекла - ТС (термически-стойкое); Условия поставки: - должен поставляться с паспортом, сертификатом или другим документом, удостоверяющим происхождение товара; - соответствующая упаковка, не допускающая повреждения; Нормативно-технический документ - ГОСТ 25336-82.
210001008 | Колба мерная 2-1000-2 | Колба мерная с одной отметкой 2-1000-2 ГОСТ 1770-74 | Колба мерная. Назначение - для измерения и хранения определенного объема жидкости; Технические характеристики: Тип - с одной отметкой и пришлифованной пробкой; Исполнение - 2; Вместимость, см3 - 1000; Класс точности - 2; Условия поставки: - должен поставляться с паспортом, сертификатом или другим документом, удостоверяющим происхождение товара; - соответствующая упаковка, не допускающая повреждения; Нормативно-технический документ - ГОСТ 1770-74.
210023393 | Колба П-1-100-19/26 ТС | Колба плоскодонная с взаимозаменяемыми конусами П-1-100-19/26 ТС ГОСТ 25336-82 | Колба плоскодонная без взаимозаменяемых конусов и с цилиндрической горловиной. Технические характеристики: Тип - П (плоскодонная); Исполнение - 2 или 3 (по госту нет); Вместимость, см3 - 100; Обозначение конуса - 19/26; Группа стекла - ТС (термически-стойкое); Условия поставки: - должен поставляться с паспортом, сертификатом или другим документом, удостоверяющим происхождение товара; - соответствующая упаковка, не допускающая повреждения; Нормативно-технический документ - ГОСТ 1770-74.
210023400 | Колба П-2-1000-34 ТС | Колба плоскодонная с цилиндрической горловиной П-2-1000-34 ТС ГОСТ25336-82 | Колба плоскодонная без взаимозаменяемых конусов и с цилиндрической горловиной. Технические характеристики: Тип - П (плоскодонная); Исполнение - 2; Вместимость, см3 - 1000; Диаметр горловины, мм - 34; Группа стекла - ТС (термически-стойкое); Условия поставки: - должен поставляться с паспортом, сертификатом или другим документом, удостоверяющим происхождение товара; - соответствующая упаковка, не допускающая повреждения; Нормативно-технический документ - ГОСТ 1770-74.
210023398 | Колба П-2-500-34 ТС | Колба плоскодонная с цилиндрической горловиной П-2-500-34 ТС ГОСТ 25336-82 | Колба плоскодонная без взаимозаменяемых конусов и с цилиндрической горловиной. Технические характеристики: Тип - П (плоскодонная); Исполнение - 2; Вместимость, см3 - 500; Диаметр горловины, мм - 34; Группа стекла - ТС (термически-стойкое); Условия поставки: - должен поставляться с паспортом, сертификатом или другим документом, удостоверяющим происхождение товара; - соответствующая упаковка, не допускающая повреждения; Нормативно-технический документ - ГОСТ 1770-74.
230001080 | Колер красный, синий, зеленый 100мл | Колер красный, синий, зеленый 100мл | Колер универсальный для водоэмульсионной акриловой краски. Технические характеристики: Цвет - красный, синий, зеленый; Объем 1 единицы, мл - 100. Поставщик предоставляет гарантию на качество на весь объём Товара в течение 12 месяцев от даты ввода в эксплуатацию Товара, но не более 24 месяцев от даты поставки.
220010913 | Кольцо разгрузки ЦНС-180 6МС-6-0111 | Кольцо разгрузки ЦНС-180 6МС-6-0111 подвижной | Кольцо разгрузки. Назначение - для комплектации насосов ЦНС-180; Номер по каталогу - 6МС-6-0111.
220010914 | Кольцо разгрузки ЦНС-180 6МС-6-0112 | Кольцо разгрузки ЦНС-180 6МС-6-0112 неподвижной | Кольцо разгрузки. Назначение - для комплектации насосов ЦНС-180; Номер по каталогу - 6МС-6-0112.
220010970 | Кольцо разгрузки ЦНС-300 8МС-7-0111 | Кольцо разгрузки ЦНС-300 8МС-7-0111 подвижной | Кольцо разгрузки. Назначение - для комплектации насосов ЦНС-300; Номер по каталогу - 8МС-7-0111.
220010971 | Кольцо разгрузки ЦНС-300 8МС-7-0112 | Кольцо разгрузки ЦНС-300 8МС-7-0112 неподвижной | Кольцо разгрузки. Назначение - для комплектации насосов ЦНС-300; Номер по каталогу - 8МС-7-0112.
220033614 | Кольцо СИН46.00.134.014 | Кольцо СИН46.02.134.014 | Кольцо уплотнения плунжера. Номер по каталогу - СИН46.02.134.014;
210027970 | Кольцо уплотняющее ЦНС-300 8МС-7-0120 | Кольцо уплотняющее аппарата ЦНС-300 8МС-7-0120 | Кольцо уплотняющее аппарата. Назначение - для комплектации насоса ЦНС-300; Номер по каталогу - 8МС-7-0120.
210027971 | Кольцо уплотняющее ЦНС-300 8МС-7-0121 | Кольцо уплотняющее аппарата ЦНС-300 8МС-7-0121 | Кольцо уплотняющее аппарата. Назначение - для комлпектации насоса ЦНС-300; Номер по каталогу - 8МС-7-0121.
220027904 | Кольцо уплотняющие ЦНС-180 6МС-6-0120 | Кольцо уплотняющие аппарата ЦНС-180 6МС-6-0120 | Кольцо уплотняющее аппарата. Назначение - для комплектации насосов ЦНС-180; Номер по каталогу - 6МС-6-0120.
220027905 | Кольцо уплотняющие ЦНС-180 6МС-6-0121 | Кольцо уплотняющие аппарата ЦНС-180 6МС-6-0121 | Кольцо уплотняющее аппарата. Назначение - для комплектации насосов ЦНС-180; Номер по каталогу - 6МС-6-0121.
270006988 | Комбинезон одноразовый р-р 48-50 | Комбинезон одноразовый р-р 48-50 ГОСТ 12.4.100-80 | Комбинезон с капюшоном одноразовый р-р 48-50 (L). Технические характеристики: Обхват груди - от 100 до 108; Рост - от 174 до 182; Цвет - белый; Прочный и при этом очень легкий. Капюшон из трех деталей обеспечивает оптимальное прилегание и свободу движений головы. Эластичные вырез капюшона, манжеты и низ брюк, вклеенная эластичная вставка талии. Текстильная лента застежки-молнии и манжет выполнены из однородного с комбинезоном материала - (нетканый полиэтилен) с защитным клапаном. Просторная область клина шагового шва обеспечивает свободу движений. Увеличенный, удобный язычок бегунка застежки-молнии. Материал одежды изготовлен из волокон полиэтилена высокой плотности по технологии быстрого кручения и обеспечивает превосходное сочетание защитных свойств, долговечности и удобства. Материал комбинезона дышащий, проницаемый для воздуха и водяного пара, но отталкивающий брызги водных растворов и аэрозоли. Высокая степень барьерной защиты от мелкодисперсных частиц и волокон размером, мкм, до - 1, при этом чрезвычайно низкое ворсоотделение самого материала. Обработка - антистатическая; Без использования силикона. Одежда химической защиты; Категория - III; Тип - 5-B и 6-B; EN 14126 (барьерная защита от инфекционных агентов); EN 1073-2 (защита от радиационного загрязнения); Двусторонняя антистатическая обработка (EN 1149-5); Внешние швы прострочены; Оптимизированный дизайн обеспечивает крайне низкую степень проницаемости снаружи внутрь; Застежка-молния с автоматической фиксацией и клапан застежки из того же материала что и сам комбинезон повышают уровень защиты. Защитные характеристики одежды: Коэффициент номинальной защиты - EN 1073-2, результат: >50, 2 из 3; Прочность шва - EN ISO 13935-2, результат: >75 Н, 3 из 6; Срок хранения - Н/П, результат: 10 лет Н/П; Тип 5 - Проникновение внутрь аэрозольных твердых частиц - EN ISO 13982-2, результат: пройден, Н/П; Тип 5 - Просачивание внутрь жидкости - EN ISO 13982-2, результат: 1 %, Н/П; Тип 6 - Сопротивление просачиванию жидкости (Испытание дождеванием низкой интенсивности) - EN ISO 17491-4, Метод A, результат: пройден, Н/П; Воздействие высоких температур - Н/П, результат: температура плавления, С - 135, Н/П; Воздействие низких температур - Н/П, результат: гибкость сохраняется, С, до - 73, Н/П; Плотность - DIN EN ISO 536, результат: 41,5 г/м2, Н/П; Поверхностное сопротивление при относительной влажности 25 %, внутренняя поверхность - EN 1149-1, результат: < 2,5 х 10^9 Ом, Н/П; Поверхностное сопротивление при относительной влажности 25 %, наружная поверхность - EN 1149-1, результат: < 2,5 х 10^9 Ом, Н/П; Прочность на разрыв в поперечном направлении (ПН) - DIN EN ISO 13934-1, результат: >60 H, 2 из 6; Прочность на разрыв в продольном направлении (ПрН) - DIN EN ISO 13934-1, резултат: >60 H, 2 из 6; Сопротивление просачиванию воды DIN EN 20811, результат: >10 кПа, Н/П; Стойкость к образованию трещин при многократном сгибании - EN ISO 7854, Метод B, результат: >100000 циклов, 6 из 6; Стойкость к образованию трещин при многократном сгибании при -30 °C - EN ISO 7854, Метод B, результат: >4000 циклов, Н/П; Стойкость к проколу - EN 863, результат: >10 H, 2 из 6; Стойкость к трапециевидному раздиру (ПН) - EN ISO 9073-4, результат: >10 H, 1 из 6; Стойкость к трапециевидному раздиру (ПрН) - EN ISO 9073-4, результат:>10 H, 1 из 6; Толщина - DIN EN ISO 534, результат: 140 мкм, Н/П; Устойчивость к истиранию - EN 530, Метод 2, результат: >100 циклов, 2 из 6; Цвет - Н/П, результат: белый; Воздухопроницаемость (пористость по Герли) - ISO 5636-5 - < 45 c; Воздухопроницаемость (пористость по Герли) - ISO 5636-5 - Да; Стойкость к просачиванию водяных паров - EN 31092/ISO 11092 - 11,3 м2 хПа/Вт; Термостойкость, Rct - EN 31092/ISO 11092 - 16,3х10^-3 м2 хК/Вт; Термостойкость, кло - EN 31092/ISO 11092 - 0,105 кло. Нормативно-технический документ - ГОСТ 12.4.100-80.
270006989 | Комбинезон одноразовый р-р 52-54 | Комбинезон одноразовый р-р 52-54 ГОСТ 12.4.100-80 | Комбинезон с капюшоном одноразовый р-р 52-54 (XL). Технические характеристики: Обхват груди - от 108 до 116; Рост - от 180 до 188; Цвет - белый; Прочный и при этом очень легкий. Капюшон из трех деталей обеспечивает оптимальное прилегание и свободу движений головы. Эластичные вырез капюшона, манжеты и низ брюк, вклеенная эластичная вставка талии. Текстильная лента застежки-молнии и манжет выполнены из однородного с комбинезоном материала - (нетканый полиэтилен) с защитным клапаном. Просторная область клина шагового шва обеспечивает свободу движений. Увеличенный, удобный язычок бегунка застежки-молнии. Материал одежды изготовлен из волокон полиэтилена высокой плотности по технологии быстрого кручения и обеспечивает превосходное сочетание защитных свойств, долговечности и удобства. Материал комбинезона дышащий, проницаемый для воздуха и водяного пара, но отталкивающий брызги водных растворов и аэрозоли. Высокая степень барьерной защиты от мелкодисперсных частиц и волокон размером, мкм, до - 1, при этом чрезвычайно низкое ворсоотделение самого материала. Обработка - антистатическая; Без использования силикона. Одежда химической защиты; Категория - III; Тип - 5-B и 6-B; EN 14126 (барьерная защита от инфекционных агентов); EN 1073-2 (защита от радиационного загрязнения); Двусторонняя антистатическая обработка (EN 1149-5); Внешние швы прострочены; Оптимизированный дизайн обеспечивает крайне низкую степень проницаемости снаружи внутрь; Застежка-молния с автоматической фиксацией и клапан застежки из того же материала что и сам комбинезон повышают уровень защиты. Защитные характеристики одежды: Коэффициент номинальной защиты - EN 1073-2, результат: >50, 2 из 3; Прочность шва - EN ISO 13935-2, результат: >75 Н, 3 из 6; Срок хранения - Н/П, результат: 10 лет Н/П; Тип 5 - Проникновение внутрь аэрозольных твердых частиц - EN ISO 13982-2, результат: пройден, Н/П; Тип 5 - Просачивание внутрь жидкости - EN ISO 13982-2, результат: 1 %, Н/П; Тип 6 - Сопротивление просачиванию жидкости (Испытание дождеванием низкой интенсивности) - EN ISO 17491-4, Метод A, результат: пройден, Н/П; Воздействие высоких температур - Н/П, результат: температура плавления, С - 135, Н/П; Воздействие низких температур - Н/П, результат: гибкость сохраняется, С, до - 73, Н/П; Плотность - DIN EN ISO 536, результат: 41,5 г/м2, Н/П; Поверхностное сопротивление при относительной влажности 25 %, внутренняя поверхность - EN 1149-1, результат: < 2,5 х 10^9 Ом, Н/П; Поверхностное сопротивление при относительной влажности 25 %, наружная поверхность - EN 1149-1, результат: < 2,5 х 10^9 Ом, Н/П; Прочность на разрыв в поперечном направлении (ПН) - DIN EN ISO 13934-1, результат: >60 H, 2 из 6; Прочность на разрыв в продольном направлении (ПрН) - DIN EN ISO 13934-1, резултат: >60 H, 2 из 6; Сопротивление просачиванию воды DIN EN 20811, результат: >10 кПа, Н/П; Стойкость к образованию трещин при многократном сгибании - EN ISO 7854, Метод B, результат: >100000 циклов, 6 из 6; Стойкость к образованию трещин при многократном сгибании при -30 °C - EN ISO 7854, Метод B, результат: >4000 циклов, Н/П; Стойкость к проколу - EN 863, результат: >10 H, 2 из 6; Стойкость к трапециевидному раздиру (ПН) - EN ISO 9073-4, результат: >10 H, 1 из 6; Стойкость к трапециевидному раздиру (ПрН) - EN ISO 9073-4, результат:>10 H, 1 из 6; Толщина - DIN EN ISO 534, результат: 140 мкм, Н/П; Устойчивость к истиранию - EN 530, Метод 2, результат: >100 циклов, 2 из 6; Цвет - Н/П, результат: белый; Воздухопроницаемость (пористость по Герли) - ISO 5636-5 - < 45 c; Воздухопроницаемость (пористость по Герли) - ISO 5636-5 - Да; Стойкость к просачиванию водяных паров - EN 31092/ISO 11092 - 11,3 м2 хПа/Вт; Термостойкость, Rct - EN 31092/ISO 11092 - 16,3х10^-3 м2 хК/Вт; Термостойкость, кло - EN 31092/ISO 11092 - 0,105 кло. Нормативно-технический документ - ГОСТ 12.4.100-80.
270006732 | Комбинезон одноразовый р-р 56-58 | Комбинезон одноразовый р-р 56-58 ГОСТ 12.4.100-80 | Комбинезон с капюшоном одноразовый р-р 56-58 (XXL). Технические характеристики: Обхват груди - от 116 до 124; Рост - от 184 до 192; Цвет - белый; Прочный и при этом очень легкий. Капюшон из трех деталей обеспечивает оптимальное прилегание и свободу движений головы. Эластичные вырез капюшона, манжеты и низ брюк, вклеенная эластичная вставка талии. Текстильная лента застежки-молнии и манжет выполнены из однородного с комбинезоном материала - (нетканый полиэтилен) с защитным клапаном. Просторная область клина шагового шва обеспечивает свободу движений. Увеличенный, удобный язычок бегунка застежки-молнии. Материал одежды изготовлен из волокон полиэтилена высокой плотности по технологии быстрого кручения и обеспечивает превосходное сочетание защитных свойств, долговечности и удобства. Материал комбинезона дышащий, проницаемый для воздуха и водяного пара, но отталкивающий брызги водных растворов и аэрозоли. Высокая степень барьерной защиты от мелкодисперсных частиц и волокон размером, мкм, до - 1, при этом чрезвычайно низкое ворсоотделение самого материала. Обработка - антистатическая; Без использования силикона. Одежда химической защиты; Категория - III; Тип - 5-B и 6-B; EN 14126 (барьерная защита от инфекционных агентов); EN 1073-2 (защита от радиационного загрязнения); Двусторонняя антистатическая обработка (EN 1149-5); Внешние швы прострочены; Оптимизированный дизайн обеспечивает крайне низкую степень проницаемости снаружи внутрь; Застежка-молния с автоматической фиксацией и клапан застежки из того же материала что и сам комбинезон повышают уровень защиты. Защитные характеристики одежды: Коэффициент номинальной защиты - EN 1073-2, результат: >50, 2 из 3; Прочность шва - EN ISO 13935-2, результат: >75 Н, 3 из 6; Срок хранения - Н/П, результат: 10 лет Н/П; Тип 5 - Проникновение внутрь аэрозольных твердых частиц - EN ISO 13982-2, результат: пройден, Н/П; Тип 5 - Просачивание внутрь жидкости - EN ISO 13982-2, результат: 1 %, Н/П; Тип 6 - Сопротивление просачиванию жидкости (Испытание дождеванием низкой интенсивности) - EN ISO 17491-4, Метод A, результат: пройден, Н/П; Воздействие высоких температур - Н/П, результат: температура плавления, С - 135, Н/П; Воздействие низких температур - Н/П, результат: гибкость сохраняется, С, до - 73, Н/П; Плотность - DIN EN ISO 536, результат: 41,5 г/м2, Н/П; Поверхностное сопротивление при относительной влажности 25 %, внутренняя поверхность - EN 1149-1, результат: < 2,5 х 10^9 Ом, Н/П; Поверхностное сопротивление при относительной влажности 25 %, наружная поверхность - EN 1149-1, результат: < 2,5 х 10^9 Ом, Н/П; Прочность на разрыв в поперечном направлении (ПН) - DIN EN ISO 13934-1, результат: >60 H, 2 из 6; Прочность на разрыв в продольном направлении (ПрН) - DIN EN ISO 13934-1, резултат: >60 H, 2 из 6; Сопротивление просачиванию воды DIN EN 20811, результат: >10 кПа, Н/П; Стойкость к образованию трещин при многократном сгибании - EN ISO 7854, Метод B, результат: >100000 циклов, 6 из 6; Стойкость к образованию трещин при многократном сгибании при -30 °C - EN ISO 7854, Метод B, результат: >4000 циклов, Н/П; Стойкость к проколу - EN 863, результат: >10 H, 2 из 6; Стойкость к трапециевидному раздиру (ПН) - EN ISO 9073-4, результат: >10 H, 1 из 6; Стойкость к трапециевидному раздиру (ПрН) - EN ISO 9073-4, результат:>10 H, 1 из 6; Толщина - DIN EN ISO 534, результат: 140 мкм, Н/П; Устойчивость к истиранию - EN 530, Метод 2, результат: >100 циклов, 2 из 6; Цвет - Н/П, результат: белый; Воздухопроницаемость (пористость по Герли) - ISO 5636-5 - < 45 c; Воздухопроницаемость (пористость по Герли) - ISO 5636-5 - Да; Стойкость к просачиванию водяных паров - EN 31092/ISO 11092 - 11,3 м2 хПа/Вт; Термостойкость, Rct - EN 31092/ISO 11092 - 16,3х10^-3 м2 хК/Вт; Термостойкость, кло - EN 31092/ISO 11092 - 0,105 кло. Нормативно-технический документ - ГОСТ 12.4.100-80.
270010983 | Комбинезон противокислотный р-р 50-52 | Комбинезон противокислотный р-р 50-52 ГОСТ 12.4.100-80 | Комбинезон противокислотный р-р 50-52. Технические характеристики: Размер - 50-52; Конструкция - комбинезон с молнией и капюшоном; Цвет - сигнальный, жёлтый; Материал - 3-х слойный, основа - 2 слоя нетканого материала, наружное покрытие барьерное из химически стойкого барьерного ламинита; Конструкция швов - сварного типа, для предотвращения попадания химических и агрессивных веществ внутрь комбинезона через отверстия от иголок; Конструкция молнии - с замком с широким круглым кольцом для застёгивания, а также с защитным клапаном на отдельной молнии; Конструкция капюшона - с эластичной манжетой для надёжной герметизации СИЗОД; Конструкция клапана для защиты молнии - из материала комбинезона, оснащена индивидуальной молнией, предотвращающей распахивание клапана и обнажение основной молнии для защиты основной молнии от химических и агрессивных веществ; Конструкция рукавов - с эластичной внутренней манжетой, поверх которой одеваются перчатка, а также эластичной внешней манжетой, закрывающей крагу перчатки и предотвращающей попадание жидкости внутрь перчатки; Конструкция брючины - низ брючин на эластичной манжете; Цвет - жёлтый; Размерный ряд - S-XXL; Вес материала не менее 60 не более 70 гр. на кв. метр; Нормативно - технический документ антистатического исполнения - ГОСТ Р ЕН 1149-5; Срок хранения не менее, лет - 5; Перечень документов при поставке - сертифицирован согласно ТР/ТС 019/2011 «О безопасности средств индивидуальной защиты»; Нормативно-технический документ - ГОСТ 12.4.100-80. Поставщик предоставляет гарантию на качество на весь объём Товара в течение 12 месяцев от даты ввода в эксплуатацию Товара, но не более 24 месяцев от даты поставки.
270009609 | Комплект спецод. и СИЗ для СБ зимний | Комплект спецодежды и СИЗ для СБ зимний | Комплект зимней спецодежды и СИЗ для службы безопасности. Технические характеристики: Сумка дорожная с колесами, с корпоративным логотипом «ЕмбіМұнайГаз» АҚ,, объем, л - 96, выполнена из водоустойчивого полиэстера повышенной прочности, на полиэфирной основе с тремя ручками, боковым карманом имеется; Размер бокового кармана, мм - 280х200; Цвет ручек сумки - темно-синий; Мягкий и регулируемый плечевой ремень; Цвет ремня - темно-синий; Литая выдвижная ручка/толсто профильная строчка нейлона и тяжелые молнии; Технические характеристики, см - 76х36х36; Основной цвет материала сумки - черный; Логотип наносится на боковой карман, метод нанесения логотипа - светоотражающая пленка; Вязаная шапка; Состав - 50% - акрил, 50% - шерсть; Цвет - чёрный; Куртка и брюки с высоким поясом на регулирующийся лямках, утеплитель ЗМ Thinsulate двойной слой, водонепроницаемая, ветрозащитная ткань; Куртка - прямого силуэта, комбинированная из ткани одного цвета; Верхняя часть полочек, спинки, нижняя часть рукава по всей длине, клапаны и боковины накладных карманов из ткани основного цвета, остальные элементы из ткани основного цвета; Ткань полиамид - 100% ПУ покрытие; Основной цвет ткани - светло -синий; Стойка воротника внутри из аналогичного материала; Центральная застежка на молнии дополнительного цвета с ветрозащитным клапаном на кнопках; На полочке расположены нагрудные и нижние врезных кармана на молнии со входом сверху под клапанами; На подкладе левой полочки внутренний боковой карман на молнии; По талии подкладка кулиска, в которую вставлен шнур; Натяжение должно регулироваться стопорами, на концах шнура наконечники. Рукав втачной, прямой внутри манжет из плотной трикотажной ткани. Капюшон утепленный на молнии с регулировкой объема по лицевому вырезу на шнуре, натяжение которого фиксируется стопорами, на концах шнура - наконечники; Утеплитель куртки - два слоя Thinsulate; Возможен вариант со съемной подстежкой из флиса (куртка на одном слое утеплителя); На куртку наносят логотип Общества; Метод нанесения вышивка размер (длина, см - 12, ширина, см - 3) - вышивание; Размещение - логотип наносится на левой стороне передней полочки; Брюки с боковыми врезными карманами и боковые грузовые карманы большого объема с клапанами на липучках; Пояс и низ на шнурках; Цвет брюк - темно синий; Пояс широкий, см - 7, стёганный, с пятью шлевками, застегивающийся на две пуговицы; Гульфик на молнии; Лямки спереди на пряжке-карабине; Натяжение лямок должно обеспечиваться эластичной лентой в нижней части и регулироваться; Утеплитель - два слоя Thinsulate; Зимний головной убор; На передней части должен быть логотип «Общества»; Метод нанесения вышивания; Цвет - темно-синий; С мягкой влагоустойчивой полиамидной отделкой; Акриловый мех на ушных накладках и на задней части шапки; Козырек - изогнут, должен хорошо держать форму, надежно пришит к телу; Материал - ткань верха - 100% полиамид; Внутренняя подкладка - 100% акриловый утеплитель и 100% хлопок; Утеплитель - 100% полиэстер - 80 гр; Жилет: Материал - наружний100% нейлон; Внутренний материал - флис; Застёжка - молния, три наружных кармана и один внутренний; Логотип службы безопасности; Термо кальсоны, материал - 50% хлопок, 50% полиэстер; Термо жакет, материал - 50% хлопок, 50% полиэстер; Цвет - темно-синий; Полушерстяные носки, высокие; Цвет - темно-синий или черный; Пятипалые защитные трикотажные перчатки, утеплённые; Цвет перчатки - чёрный; В области кисти руки вшита утягивающая эластичная лента для удобства и свободы движений; Флисовая толстовка со стойким воротником; Цвет - темно-синий или черный; Материал - 100% флист, полиэфир, износостойкая молния на всю длину; Длина - до бедер; Карман - на левой верхней части груди накладной карман и боковые наружные карманы с износостойкой молнией; Усилительные накладки - в области локтей, на кокетках; Логотип - «Служба безопасности», метод нанесения вышивка размер (длина, см - 12, ширина, см - 3) на липучках, размещение - логотип наносится на левой стороне передней полочки; Сверх защитные ботинки на шнурках; Соответствуют стандарту BS EN ISO 20345:2004; Металлический носок соответствует стандарту EN20345(200джоуль); Металлическая подложка для защиты подошвы; Мягкая штафирка язычок; Каблук - антистатический и энергопоглощающий; Подошва - нескользкая и маслостойкая; Верхняя часть - коровья кожа с сохраненным природным внешним видом. Цвет - черный; Внутренняя молния - застежка сбоку для легкого надевания и снимания обуви; Подкладка - из искусственного меха, подходящая дляминусовых температур. Поставщик предоставляет гарантию на качество на весь объём Товара в течение 12 месяцев от даты ввода в эксплуатацию Товара, но не более 24 месяцев от даты поставки.
270009608 | Комплект спецод. и СИЗ для СБ летний | Комплект спецодежды и СИЗ для СБ летний | Комплект летней спецодежды и СИЗ для службы безопасности. Технические характеристики: Сумка дорожная с колесами: Логотип - с корпоративным логотипом; Объем, л - 60; Материал - выполнена из водоустойчивого нейлона повышенной прочности, с двумя ручками, боковым карманом; Цвет - комбинированный синий и красный, имеется ремень,основной цвет материала сумки - темно синий, цвет ручек сумки -темно - синий или чёрный, цвет ремня - синий; Размер бокового кармана, мм - 280х200; Логотип - наносится на боковой карман, метод нанесения логотипа - светоотражающая пленка; Комплект состоит из куртки и брюк и должен обладать характеристиками не ниже требований, установленных ГОСТ 12.4.111-82 ССБТ - ГОСТ 29338-92; Размеры комплекта по росту и обхвату груди должны соответствовать ГОСТ ИСО 3635-2002 - ГОСТ ИСО 3637-2004; Ткань комплекта обладает защитными свойствами - воздухопроницаемостью, низким показателем удельного поверхностного электрического сопротивления; Ткань, используемая для изготовления комплекта - смешанная ткань «CVC» (74% хлопок, 26%, полиэстер) с добавлением антистатической нити; Основной цвет ткани - cветло-синий; Кнопки комплекта - нержавеющие клямерные кнопки с пластиковым покрытием (латунь), особой прочности, мягко застегивающиеся, нержавеющие, с пластиковым покрытием для усиления прочности практичности, с пластиковой прокладкой для усиления прочности ткани в месте клепа, устойчивые к промышленным стиркам при повышенных температурах; Молнии - пластиковые и латуневые/никелевые, особо прочные молнии с одинарным/двойным бегунком, нержавеющие, улучшенный срок эксплуатации, устойчивые к промышленным стиркам при повышенных температурах, размеры зубцов, мм - от 3,5 до 7; Стежки, строчки швы должны соответствовать ГОСТ 29122-91; На куртку наносят логотип предприятия, метод нанесения вышивной размер (длина, см - 12, ширина, см - 3); Вышивание, размещение - логотип наносится на левой стороне передней полочки; На правой стороне съемный логотип «Служба безопасности» на липучках аналогичного размера; Куртка - комбинированная; Цвет - светло-синий; Застежка - центральная бортовая, на молнии с одинарным нержавеющим бегунком, которая закрывается планкой на трех кнопках; Воротник прямой; Куртка с 4-мя карманами (с двумя боковыми карманами внизу на молнии, один карман расположен с наружной стороны на левой стороне куртки. один карман на левом рукаве); На правой полочке внутренний накладной карман; Рукава - втачные, с усиливающими накладками на локтях и на манжете; Манжет - на липучках с возможностью регулировки; Боковые вставки должны обеспечивать свободу движения; Вентиляционные отверстия- по линии настрачивания кокетки 6шт, расстояние между каждым отверстием, см, по - 7-8; Три вентиляционных отверстия в области подмышечных впадин диаметром, мм, не менее - 4 в виде металлических заклепок; Куртка прямая навыпуск; Пояс на участке боковых швов не стягивается; Из дополнительной ткани выполняют следующие детали: манжеты, воротник, долевик карманов - темно-синего цвета; Кокетки полочки и спинки основного цвета; Спинки с двумя светоотражающими сшитыми полосками, с шириной, см - 0,5- 1, и расстояние между двумя окантовками должно быть, мм - 0,5; Брюки - основного (темно-синего) цвета; Брюки. Пояс - притачной, застегивается на пуговицах с застежкой на молнии по цвету; Шесть шлевок под широкий ремень; Два боковых врезных кармана, два задних кармана на пуговицах с клапанами, боковые грузовые карманы большого объема, с наклонным входом на липучке; Во всех узлах, необходимых по технологии швейного производства, закрепки на специальном оборудовании; Усиленные колени; Низ брюк стягивается вшитой тонкой тесьмой; Рубашка поло: Логотип - корпоративный на левой верхней части груди, метод нанесения логотипа вышивание, размещение - логотип наносится на левой стороне передней полочки; Материал - 100% хлопок; Цвет - светло-синий, цвет воротника - темно-синий или чёрный; Тип летнего головного убора - бейсболка; Логотип - на передней части «ЕмбіМұнайГаз»; Метод нанесения - вышивание; Материал - CVC (100% хлопок) с добавлением антистатической нити; Цвет - темно-синий, край козырька обведён материалом чёрного цвета; По бокам отверстия для вентиляции; Объем - регулируется сзади за счет металлической пряжки с ремешком; Подкладка - с внутренней стороны передней части хлопчатобумажная; Ободок внутренней стороны - изготовлен из потовпитывающего материала; Куртка демисезонная: Фасон - прямой; Цвет - темно - синий, приталенная; Подкладка, утепляющая трикотажная - типа «тишот»; Застежка на молнию с ветрозащитным клапаном на кнопках; Воротник - стойка; Капюшон с регулировкой объема по лицевому вырезу, предусмотрена возможность сложить капюшон в воротник; Карманы - 2 нагрудных врезных кармана на молнии со входом сверху под клапанами, 2 нижних врезных кармана на молнии с наклонным входом; Внутренний карман под мобильный застегивается на молнию; Рукава на манжетах с патами на кнопках; Кулиска по линии талии и низу куртки; На спине предусмотрены вертикальные отверстия на молнии для вентиляции; Светоотражающий кант на обеспечивающий лучшее обозначение человека в темное время, размещен на спине; Рукава - исполнены из основной ткани и простеганы в 1 слой полотном объемным синтетическим, г/м2 - 400; Воротник - высокая стойка, из основной ткани, с незначительным прилеганием к шее; Утеплитель - простегана в 1 слой полотном объемным синтетическим, г/м2 - 200; Логотип - служба безопасности, метод нанесения аналог войсковых нагрудных наклеек логотипа - наклеивание, съёмный, материал крепежа «липучка» размер (длина, см - 12, ширина, см - 3), вышивание, размещение - логотип наносится на левой стороне передней полочки, цвет строчки - жёлтый. Спецобувь летняя: Верх обуви - натуральная кожа; Подкладка - абсорбирующий полиамид. Стелька съемная - полиамид на EVA; Подошва - клеевой метод крепления - полиуретан; Маслостойкая; Обувь из немагнитных материалов. подносок (выдерживающий ударную нагрузку, Дж, до - 200) из композитного материала; Быстрая шнуровка; Цвет - черный, задняя часть ботинка закрытая; Влагонепроницаемость; Рельефная подошва; Устойчивость подошвы к конвективной теплоте; Защита от проколов; Энергопоглощающая пятка; Антистатик; Мягкий «язык» для большего комфорта; Устойчивость к скольжению - все типы твердой поверхности поливалентного назначения внутри или вне помещений; Соответствие европейским стандартам 89/686/CEE EN ISO 20345:2011 / A1: 2007: /S1 P – SRC; Каска защитная с корпоративным логотипом «ЕмбіМұнайГаз» АҚ, выполненная методом литьевогоформованияпод давлением из ABS пластика, устойчивого к воздействию ультрафиолетового излучения; Цвет - белый; С нижним выступом корпуса каски, которая должна увеличивать жесткость конструкции и защищать от усилия бокового сжатия; Конструкция каски предусматривает максимальную амортизацию и равномерное распределение ударных нагрузок; Удлинение выступа в затылочной части каски обеспечивает дополнительную защиту особо чувствительной зоны шеи; Текстильное оголовье - 4 точки крепления; Регулировка - скользящий храповик; Выдерживает брызги расплавленного металла и обеспечивает электрическую защиту (440В); Вес, г, не более - 350; Поставщик предоставляет гарантию на качество на весь объём Товара в течение 12 месяцев от даты ввода в эксплуатацию Товара, но не более 24 месяцев от даты поставки.
250002908 | Комплект постельного белья полуторный | Комплект постельного белья полуторный хлопок | Комплект постельного белья полутораспальная бязь. Технические характеристики: Комплектация: 1. Пододеяльник, шт - 1; Форма - прямоугольная с вырезом с боку полностью закрывающее одеяло; Стачной шев, см, не менее - 0,5; Строчка внутреннего среза обтачки, см - 0,1; Шов соединения продольных и поперечных сторон - двойной шев "замок"; Внутренняя подгибка срезов, см, не менее - 0,3-0,5; Ширина шва, см, не менее - 0,5-0,7; Размер пододеяльника, см - 215х143; 2. Простыня, шт - 1; Размер простыни, см - 215х145; 3. Наволочка, шт - 2; Размер наволочки, см - 70х70; Ширина закрытого среза, см - 0,7-0,8; Подгибается внутрь, см, не менее - 0,3-0,6; Шев боковых срезов - запошивочный, двойной; Внутренняя подгибка боковых срезов, см, не менее - 0,3-0,5; Ширина шва, см - 0,5-0,7; Клапан наволочки, см, не менее - 25; 4. Полотенце махровое, шт - 1; Тип ткани – Махра; Размер, ШхД, см - 40х80; Цвет – от голубого до синего. 5. Полотенце вафельное, шт - 1; Хлопок, % - 100; Размер, ШхД, см - 30х60; Плотность, г/м2, не менее - 210-230. Требования к ткани: Бязь отбеленное полотно, хлопок (не просвечивается), % - 100; Поверхностной плотность, г/м2 - 150-153; Номер пряжи по основе - № 30-40; Номер пряжи по утку - №28-30; Легко подвергается стирке, ткань при многократной стирки не дает усадки и не теряет качество белезны, поддающийся кипячению и дезобаботке, не теряющий внешний вид и цвет логотипа. Размеры нанесения логотипа компаний: Логотип - АО «Эмбамунайгаз»; Расстояние от краев с одной стороны по всей длине, см - от 15 до 25; Цвет логотипа - синий; Высота больших букв, мм, не менее - 18-20; Высота маленких букв, мм, не менее - 13-15; Диаметр круга эмблемы, см, не менее - 6-7; Расстояние между логотипами, см, не менее - 5-6; Нормативно-технический документ - ГОСТ 31307-2005.
210014569 | Комплект РТИ НБ125.02.740П-06 | Комплект РТИ НБ-125 НБ125.02.740П-06 | Комплект РТИ. Назначение - для комплектации насоса НБ-125; Комплектация, ед. - 63; Номер по каталогу - НБ125.02.740П-06.
210014535 | Комплект РТИ НБ-50 НБ50.02.710П | Комплект РТИ НБ50.02.710П | Комплект РТИ. Назначение - для комплектации насоса НБ-50; Комплектация, ед. - 41; Номер по каталогу - НБ50.02.710П.
270007375 | Комплект спецод. и СИЗ для ПДК зимний | Комплект спецодежды и СИЗ для ПДК зимний | Комплект спецодежды и СИЗ для ПДК зимний. Технические характеристики: Сумка для зимнего комплекта: Сумка дорожная с колесами, с корпоративным логотипом «ЕмбіМұнайГаз» АҚ; Объем, л - 48, выполнена из водоустойчивого полиэстера повышенной прочности. на полиэфирной основе с тремя ручками, боковым карманом имеется; Мягкий и регулируемый плечевой ремень; Литая выдвижная ручка/толсто профильная строчка нейлона и тяжелые молнии; Габаритные размеры, (ВхДхШ) см - 76х36х36; Основной цвет материала сумки - черный; Куртка водонепроницаемы воздухопроницаемый 100% нейлон высокого сопротивления,мг - 210, с ПУ покрытием, брюки с высоким поясом на регулирующийся лямках; Ткань - Flame fort 210a, состав - 100% арамид плюс антистатическая нить; Куртка - Свойства Отстегивающийся капюшон с регулировкой размера затягивающим шнуром Регулировка отверстия для лица на «липучке»; Передний клапан с двухходовой молнией и «липучкой»; Отверстия под мышками для вентиляции на «молнии»; Эластичные манжеты с регулировкой обхвата на «липучке»; 2 нагрудных кармана на «молнии»; Петли под клапанами для дополнительных принадлежностей; Подвесной нагрудный карман с правой стороны 2 боковых кармана на «молнии»; Карман для карты под нагрудной сборкой; Светоотражающая трубчатая оборка; Внутренний карман на «липучке»; Регулировка пояса затягивающимся шнуром; Регулировка затягивающимся шнуром нижней кромки; Материал: Высокопрочная ткань с полиуретановым покрытием, 100% нейлон - 2 Юг*; Утеплитель: два слоя синтетический нетканый материал. изготавливаемый из полиэтилентерефталантного волокна, (Слой эластичного пенополиуретана. имеющий ячеистую структуру, образующий воздушную мембрану, благодаря этому тепловая энергия не выходит за пределы изделия и сохраняет комфортную температуру даже при низких температурах) 120 г на туловище и 80 г на рукавах; Подкладка - 100% нейлон; Цвет куртки - васильковый; Цвет брюк - темно-синий; На куртку наносят логотип Общества «ЕмбіМүнайГаз» АҚ; Метод нанесения логотипа - вышивание; Размещение - логотип с левой стороны на передней полочке, размер, мм - 1 15х30; Брюки - с высоким стеганым поясом, из ткани основного цвета; На передних половинках брюк накладные карман; Пояс - широкий, стеганный, с пятью шлевками, застегивающийся на две пуговицы; Гульфик на молнии; Лямки спереди на пряжке-карабине; Натяжение лямок должно обеспечиваться эластичной лентой в нижней части; Утеплитель - два слоя синтетический нетканый материал, изготавливаемый из полиэтилентерефтального волокна, (Слой эластичного пенополиуретана. имеющий ячеистую структуру, образующий воздушную мембрану, благодаря этому тепловая энергия не выходит за пределы изделия и сохраняет комфортную температуру даже при низких температурах); Зимний головной убор: На передней части должен быть логотип «ЕмбіМұнайГаз» АҚ; Метод нанесения вышивания; Цвет - темно- синий; С мягкой влагоустойчивой полиамидной отделкой; Акриловый мех на ушных накладках и на задней части шапки; На ушных накладках для застегивания пришить ленты липучки; Козырек изогнут, должен хорошо держать форму, надежно пришит к телу, сзади регулиуемый размер ремешок; Материал: Ткань верха - 100% полиамид; Внутренняя подкладка - флис; Утеплитель - 100% полиэстер - SOgr ГОСТ 17-635-87; Зимняя спецобувь: Сверх защитных ботинок на шнурках, соответствуют стандарту BS EN ISO 20345:2004'; Носок поликарбонат соответствует стандарту ЕМ20345(200 Дж) подложка кевлар для зашиты подошвы, мягкая штафирка язычок; Антистатический и энергопоглошающий каблук; Нескользкая и маслостойкая подошва; Верхняя часть коровья кожа с сохраненным природным внешним; Цвет - черный; Внутренняя молния-застежка сбоку для легкого надевания и снимания обуви Подкладка из искусственного меха, подходящая для минусовых температур; Жилет: Материал - 100% нейлон; Кальсоны: Термо кальсоны; Материал - 50% хлопок, 50% полиэстер; Цвет - светло-серый или темно-синий; Жакет: Термо жакет, 50% хлопок, 50% полиэстер; Цвет -светлый-серый или темно-синий; Носки: Полушерстяные носки, высокие цвет-синий или черный; Перчатки: Пятипалые защитные цельно кожаные перчатки, утепленные; Американский крой; Выполнены из лицевой воловьей кожи высочайшего качества (категория А); Сохранение тепла и конвекцию обеспечивает утеплитель синтетический нетканый материал, изготавливаемый из полиэтилентерефталатного волокна, (Слой эластичного пенополиуретана, имеющий ячеистую структуру образующий воздушную мембрану, благодаря этому тепловая энергия не выходит за пределы изделия и сохраняет комфортную температуру даже при низких температурах) или натуральный мех и мягкая подкладочная ткань из флиса; Специальное усиление на подушечке большого пальца позволяет прослужить перчатке максимальный срок; В области кисти руки вшита утягивающая эластичная лента для удобства и свободы движений; Во всех швах изделия использована нить для обеспечения максимальной износостойкости и защиты от открытого пламени и брызг раскаленного металла арамид - полипарафенилен - терефталамида, синтетического волокна, обладающего высокой прочностью (в пять раз прочнее стали, предел прочности, МПа - 3620); Структура нити; Высокая степень упорядоченности полимера и прочность обеспечиваются межмолекулярными водородными связями, водородными связями; Эргономика и комфор, безвредность материалов, воздухообмен и гибкость средства защиты соответствует европейским стандартам - EN 420: 2003 и EN 388: 2003 (3,1.4,4); Толстовка: Флисовая толстовка со стойким воротником, с корпоративным логотипом, метод нанесения логотипа ~ светоотражающая пленка. Размещение - логотип «ЕмбіМунайГаз» АК, с левой стороны на передней полочке. Цвет темно синий, 100% флист. полиэфир, износостойкая молния на всю длину, длина до бедер, на левой верхней части груди накладной карман и боковые наружные карманы с износостойкой молнией. Усилительные накладки: в области локтей, на кокетках. Поставщик предоставляет гарантию на качество на весь объём Товара в течение 12 месяцев от даты ввода в эксплуатацию Товара, но не более 24 месяцев от даты поставки.
270007402 | Комплект спецод. и СИЗ для ПДК летний | Комплект спецодежды и СИЗ для ПДК летний | Комплект спецодежды и СИЗ для ПДК летний. Технические характеристики: Сумка для летнего комплекта: Сумка дорожная с корпоративным логотипом «ЕмбіМұнайГаз» АҚ%; Объем, л - 65; Размеры сумки, (ВхШхД), см - 68х25х39; Выполнена из водоустойчивого нейлона повышенной прочности c ПВХ покрытием, гр - 520, с двумя ручками, боковым карманом; Имеется регулируемый плечевой ремень; Имеется держатель для бэйджа; Основной цвет материала сумки - синий; Цвет ручек сумки - синий; Цвет ремня - синий; Логотип наносится на боковой карман; Летняя форменная одежда для ИТР; Комплект состоит из куртки и брюк и должен обладать характеристиками, которые соответствуют основным требованиям Директивы 89/686/ЕЕС и общие требования стандарта EN3402003; Устойчивость к истиранию по EN530 (способ 2) и EN ISO 12947-2:> 50 000 циклов; Ткань комплекта должна обладать - воздухопроницаемостью; Ткань, используемая для изготовления комплекта - смесовая ткань (35% хлопок, 65%, полиэстер); Плотность ткани, г/м2 - 235; Куртка: Основной цвет ткани - светло-синий.; Особо прочные молнии с одинарным нержавеющим бегунком, улучшенный срок эксплуатации, устойчивый к промышленным стиркам при повышенных температурах; На куртку наносится логотип «ЕмбіМұнайГаз» АҚ на левую сторону; Воротник прямой; Куртка с 4-мя карманами (с двумя боковыми карманами внизу, один карман расположен с наружной стороны на левой стороне куртки. один карман на левом рукаве); С левой стороны куртки расположен держатель для бейджа; На спинке ниже кокетки и на груди между надгрудным карманом логотипом предприятия две оранжевые полосы, мм - 3-5; Рукава на манжете; Манжеты эластичные; Брюки - основной цвет ткани темно-синий, дополнительный - оранжевый; Эластичный пояс с обеих сторон - 5 карманов (2 боковых кармана,2 накладных карман (расположенные ниже боковых) и 1 задний карман); По низу брюк оранжевая полоса, мм - 3-5; Также брюки оснащены карманами для наколенников; Рубашка поло (короткие рукава) с корпоративным логотипом «ЕмбіМұнайГаз» АҚ на левой верхней части груди, метод нанесения логотипа вышивания. Размещение - логотип наносится на левой стороне передней полочки. 100% хлопок, цвет - светло-синий; Головной убор - летний; Тип летнего головного убора - бейсболка; На передней части должен быть логотип «ЕмбіМұнайГаз» АҚ; Метод нанесения вышивания; Материал - CVC (100% хлопок) с добавлением антистатической нити, светло-синий, край козырька обведён материалом тёмно-синего цвета; По бокам должны быть отверстия для вентиляции; Объем бейсболки регулируется сзади за счет металлической пряжки с ремешком; С внутренней стороны передней части хлопчатобумажная подкладка; Ободок внутренней стороны должен быть изготовлен из потовпитывающего материала; Спецобувь летняя: Верх обуви - натуральная кожа; Подкладка - абсорбирующий полиамид; Стелька съемная - полиамид на EVA; Подошва - клеевой метод крепления - полиуретан, маслостойкая; Обувь из немагнитных материалов, подносок (Выдерживающий ударную нагрузку, Дж, до - 200) из композитного материала4 Быстрая шнуровка; Цвет - черный, задняя часть ботинка закрытая; Влагонепроницаемость; Рельефная подошва; Устойчивость подошвы к конвективной теплоте; Защита от проколов; Энергопоглощающая пятка; Антистатик; Мягкий «язык» для большего комфорта; Устойчивость к скольжению - Все типы твердой поверхности поливалентного назначения внутри или вне помещений; Соответствие европейским стандартам 89/686/CEE EN ISO 20345:2011 / A1: 2007: /S1 P - SRC; Куртка демисезонная; Водонепроницаемость, мм, до - 30000, воздухопроницаемость, мм, до - 3000, проклеенные швы, 3 молнии передние карманы; Передний клапан с молнией и «липучкой»; Отстегивающийся капюшон с регулировкой отверстия для лица на шнурах; Трикотажные внутренние манжеты; Легкая подкладка; Внутренний карман с застежкой-молнией и карман для сотового телефона; На куртку наносят логотип Общества «ЕмбіМұнайГаз» АҚ; Метод нанесения логотипа-вышивания; Размещение-логотип наносится на левой стороне передней полочки; Фонарь противоударный, водонепроницаемый для общего пользования, с увеличенным сроком службы лампы, в комплекте с батарейками типа АА; Цвет - черный; Вязанная шапка: Состав: 50% - акрил, 50% - шерсть; Цвет - темно-синий; Очки защитные обеспечивают 100% -ную защиту от УФ-лучей, имеют покрытие против царапин и запотевания изнутри линзы; Дужки регулируются по длине и углу наклона линзы к дужке; Мягкие подушечки "квартофлекс" на заушниках создают дополнительный комфорт; Оправа - двухкомпонентный ПВХ; Линза - ударопрочный поликарбонат; Прозрачная линза; Каска защитная с корпоративным логотипом «ЕмбіМұнайГаз» АҚ, выполненная методом литьевого формования под давлением из ABS пластика, устойчивого к воздействию ультрафиолетового излучения, практичного и легкого, цвет - белый; С нижним выступом корпуса каски, которая должна увеличивать жесткость конструкции и защищать от усилия бокового сжатия; Конструкция каски должна предусматривать максимальную амортизацию и равномерное распределение ударных нагрузок; Удлинение выступа в затылочной части каски должна обеспечивать дополнительную защиту особо чувствительной зоны шеи; Текстильное оголовье, 4 точки крепления; Регулировка скользящий храповик; Выдерживает брызги расплавленного металла и обеспечивает электрическую защиту, В - 440; Вес, г, не более - 350. Поставщик предоставляет гарантию на качество на весь объём Товара в течение 12 месяцев от даты ввода в эксплуатацию Товара, но не более 24 месяцев от даты поставки.
270005306 | Конверт маркированный простой 220х110мм | Конверт маркированный простой, 220х110мм тип склеивания силикон с логотипом ГОСТ Р 51506-99 | Конверт маркированный простой. Технические характеристики: Размер, мм - 220х110; Цвет - белый; Способ склеивания - силикон; Комплектация - лента с логотипом Заказчика. Нормативно-технический документ - ГОСТ Р 51506-99. Поставщик предоставляет гарантию на качество на весь объём Товара в течение 12 месяцев от даты ввода в эксплуатацию Товара, но не более 24 месяцев от даты поставки.
270005307 | Конверт маркированный простой 230х160мм | Конверт маркированный простой, 230х160мм тип склеивания силикон с логотипом ГОСТ Р 51506-99 | Конверт маркированный простой. Технические характеристики: Размер, мм - 230х160; Цвет - белый; Способ склеивания - силикон; Комплектация - лента, логотип; Поставщик предоставляет гарантию на качество на весь объём Товара в течение 12 месяцев от даты ввода в эксплуатацию Товара, но не более 24 месяцев от даты поставки. Нормативно-технический документ - ГОСТ Р 51506-99.
270005308 | Конверт маркированный простой 230х320мм | Конверт маркированный простой, 230х320мм тип склеивания силикон с логотипом ГОСТ Р 51506-99 | Конверт маркированный простой. Технические характеристики: Размер, мм - 230х320; Цвет - белый; Способ склеивания - силикон; Комплектация - лента, логотип; Нормативно-технический документ - ГОСТ Р 51506-99. Поставщик предоставляет гарантию на качество на весь объём Товара в течение 12 месяцев от даты ввода в эксплуатацию Товара, но не более 24 месяцев от даты поставки.
220032805 | Конус ветроуказателя 50-200 см | Конус ветроуказателя 50-200 см | Конус ветроуказателя с каркасом. Назначение - для определения направлеия ветра на нефтегазоперерабатывающих предприятиях, строительных площадках и т.д. Ветроуказатель должен иметь форму усеченного конуса. Технические характеристики: Материал - нейлоновая непродуваемая ткань, которая должна обладать водоотталкивающими и морозоустойчивыми свойствами, и быть стойкой к истиранию и ультрафиолетовому облучению. Цвет - сигнальный: оранжевый, бело-красный; Длина, см - 200; Диаметр вх., см - 50; Диаметр вых., см - 20.
250007551 | Корзина офисная для мусора 9л пластик | Корзина офисная для мусора 9л пластик | Корзина офисная для мусора. Технические характеристики: Объем, л - 9; Поверхность - гладкая сетчатая; Материал - пласткик; Цвет - черный.
210033528 | Костыль путевой 16х230х75 | Костыль путевой 16х230х75 | Костыль путевой. Назначение - для крепления железнодорожных рельсов (рельсы Р–50, рельсы Р–65 и Р–43) к деревянным шпалам (шпала деревянная типа А–2) и брусьям. Технические харктеристики: Длина, мм - 165; Количество в 1 т, шт. - 2631; Масса 1 шт., кг - 0,38; Нормативно-технический документ - ГОСТ 5812-2014.
270006447 | Костюм нефтяника зимний р-р 62 | Костюм нефтяника зимний р-р 62 | Костюм нефтяника зимний из огнестойких материалов. Технические характеристики: Размер - 62; Состав комплекта - куртка и брюки; Куртка состоит из верхней и внутренней курток; Характеристика ткани: Применяются для защиты от открытого пламени при возгорании или взрыве и общих производственных загрязнений для работников занятых на основных производствах при добыче, транспортировке, переработке нефти и газа, а также для работников нефтесервиса. Зимний костюм должен обеспечивать комфорт при пониженных температурах - до минус 45°С; Ткани должны обладать следующими защитными свойствами: - защитой от общих производственных загрязнений; - иметь нефтемасловодоотталкивающую пропитку; - иметь низкий показатель удельного поверхностного электрического сопротивления; - максимально снижать уровень теплового потока, достигающего под одежные пространства; - обеспечивать огнестойкость и при этом не дымиться, не выделять токсичные вещества, не плавится; - исключать искрообразование; - сохранять поверхностную целостность во избежание достижения теплового потока тела. Работы с использованием костюмов: при выполнении технологических операций с технологическим оборудованием и инструментом при пониженных температурах в условиях повышенной опасности возгорания или взрыва. Состав ткани - огнестойкая ткань на основе термостойких синтетических волокон (Арамид 100% + антистатическая нить или другие марки с соответствующими огнестойкими свойствами); Максимальная плотность ткани, г/м2 - с учетом утеплителя не менее - 260-350; Усадка ткани после 5-ти стирок, %, не более - 3; Стойкость ткани к разрывным нагрузкам, Н, не менее - 900; Устойчивость окраски к стирке, по ГОСТ, не менее - 4,0; Устойчивость окраски к солнечному свету, не менее - 4,0; Стойкость к истиранию, циклов, не менее - 8000; Изменение линейных размеров после 5-ти стирок, %, не более - 1; Воздухопроницаемость, дм/м2сек - 60; Водоупорность - 90/704; Маслоотталкивание - 5; Нефтеотталкивание - 5; Сертификация изделия на соответствие: - ТР ТС 019; - ГОСТ 12.4.111-82; - ГОСТ 12.4.112-82; - ГОСТ ЕН ИСО 11612-2007; - EN 11612:2008; - ГОСТ ISO 14116-2016; - ГОСТ EN 340-2012; - ГОСТ Р ЕН 1149-5-2008; - ГОСТ 12.4.236- 2011; Световозвращающие материалы в соответствии с ГОСТ Р 12.4.219; Световозвращающая лента - на полочке, спинке и рукавах; Наличие капюшо́на - съемный утепленный капюшон; Дополнительные характеристики: Куртка, комбинированная из 2-х цветов (васильковый и темно синий). Из темно синей ткани выполнены следующие детали - кокетка полочки и спинки; Куртка зимняя прямого силуэта с центральной бортовой застежкой на железной молнии, закрыта планкой клапаном на кнопках. Верхняя часть (полочка, спинка) рукава, капюшон, планка, воротник, листочки карманов, из васильковой ткани. Нижняя часть полочек, спинки, накладные карманы с клапаном из темно/синей ткани; Два нижних накладных кармана размерами (21х24 см) с клапанами на кляммерных кнопках с верхним и боковым входом, два нагрудных наклонно расположенных кармана с листочкой (длина входа, см - 19), один прорезной карман (длина входа, см - 19) под планкой на потайной молнии. Один внутренний накладной карман (размером - 17х15) на правой полочке в области груди. Все карманы утеплены флисом темных цветов. По линии талии кулиска со шнуром, натяжение регулируется фиксаторами, на концах шнура наконечники; Рукава прямые, внутри флисовый напульсник длиной, см - 6-8 с трикотажным надвязом длиной, см - 6, который должен заканчиваться на уровне рукава; По линии талии - потайная кулиска со шнуром с фиксаторами-наконечниками; Подклад - плотный шелк, плотность, г/м2, не менее - 100, цвет - серый, простеганный с утеплителем в виде ромбов, см - 10х10; Утеплитель - современный экологически чистый материал тинсулейт либо аналог со схожими характеристиками, микроволоконный наполнитель нового поколения, гипоаллергенный, пластичный, легкий, не сбивающийся и не сминающийся после многократных стирок, не отсыревающий, не мигрирует через внешнюю ткань, 1 слой -100 г/м2 + 2 слой -150 г/м2; Капюшон съемный, пристегивается пуговицами (полочка, переходящая в капюшон), прямоугольного кроя, изнутри утеплен флисом 190 г/м2. На макушке пата на контактной ленте «велькро» для регулирования высоты. По лицевому срезу продернут шнур со стопорами. Центральная молния пластиковая тракторная № 8 с двойным бегунком и стопором, устойчивая к многочисленным промышленным стиркам при повышенных температурах, обработана вчистую. Светооотражающая полоса (50 мм) - по низу полочек, спинки и по рукавам ниже локтевого сгиба вкруговую огнеупорная. Внутренняя куртка (основной материал) при отдельном ношении с центральной застежкой на молнию, закрыта планкой на кнопки, трикотажным воротником - стойкой. Имеет возможность при совместном ношении с верхней курткой крепиться к внешней по подбортам при помощи молнии, по рукавам при помощи петель и пуговиц. На полочках кокетки на уровне глубины пройм. Ниже кокетки в декоративных складках обработаны боковые карманы на молнии. Рукава в тачные на трикотажной манжете. Нижняя часть полочек, спинки, рукава из васильковой ткани. Кокетки полочки и спинки из темно/синей ткани. Светоотражающая огнеупорная лента - по рукава вкруговую шириной, мм - 25; Возможность самостоятельной носки; Утеплитель - один слой тинсулейт либо аналог со схожими характеристиками, плотность, г/м2 - 100; Полукомбинезон: Пояс завышенный на спинке, на резинке по бокам, застегивающийся спереди на две кнопки. На поясе шестью шлевки под ремень. Съемная спинка на молнии шириной в нижней части 26 см, с эластичными регулируемыми съемными бретелями на фастексах. Спереди под наклоном карманы в рамку на молнии без клапана. Гульфик на витой молнии № 5. По низу брюк в боковых швах молния, закрытая планкой на кнопке для удобства одевания обуви. Подклад - плотный шелк, цвет - темно синий. Плотность, г/м2, не менее - 100; Цвет - темно синий, простеганный с утеплителем в виде ромбов, см - 10х10; Утеплитель - тинсулейт либо аналог со схожими характеристиками, современный экологически чистый микроволоконный наполнитель нового поколения, гипоаллергенный, пластичный, легкий, не сбивающийся и не сминающийся после многократных стирок, не отсыревающий, не мигрирует через внешнюю ткань, 1 слой, г/м2 - 150; Светооотражающая полоса (50 мм) - огнеупорная, под коленями брюк вкруговую; Каждый комплект в обязательном порядке должен иметь следующую маркировку: - вшивная тканая этикетка, вшитая во внутренний боковой шов с указанием состава ткани, утеплителя, наименование и адрес завода – изготовителя, даты изготовления и символы по уходу за данной спецодеждой; - вшивная тканая этикетка, вшитая в горловину с указанием роста и размера изделия; - бумажная навесная этикетка завода изготовителя с указанием логотипа или названия завода-изготовителя модели, адреса завода – изготовителя, размера и роста; - бумажная этикетка производителей светоотражающей полосы, кнопок, молний и т.д.; Маркировка: На все изделия, в соответствии с требованиями ГОСТ 12.4.115-82, наносится маркировка, которая должна содержать основные сведения, характеризующие эти средства, а также сведения о защитных свойствах и способе ухода. Маркировку необходимо наносить на те места СИЗ, которые подвержены минимальному износу, и где она может быть легко обнаружена. Обозначение маркировки должно быть стойким. При невозможности нанесения маркировки непосредственно на изделие допускается наносить ее на ярлыки и этикетки. Ярлыки втачиваются в боковом шве каждого изделия (куртка, брюки). Различимость символов должна сохраняться весь срок носки изделия. Логотип: Вся специальная одежда работников должна иметь логотип КМГ/ДЗО с соблюдением требований по их расположению на одежде согласно установленных корпоративных технических требований в организации. Метод нанесения логотипа - вышивка на крое или светоотражающей пленкой или термотрансфер или термопечать. Нить - специализированные вышивальные шелковые нити; Размещение логотипов: - маленький логотип КМГ располагается с левой стороны на передней полочке куртки вышитый шелковыми нитями, полукомбинезона, комбинезона, костюма, размер логотипа, см - 10х2,5; - маленький логотип ДЗО располагается с правой стороны на передней полочке куртки вышитый шелковыми нитями, полукомбинезона, комбинезона, костюма, размер логотипа, см - 10х2,5; - в верхней части левого рукава шеврон КМГ/ДЗО, вышитый шелковыми нитями на крое, размер, см - 7х9; - большой логотип ДЗО располагается в центре спинки куртки (полукомбинезона, комбинезона) на расстоянии, см - 15 см от горловины и состоит из одной строки. Размер большого логотипа , см - 20х10, 25х6,5, 25х10, 40х10; Нить - специализированные вышивальные шелковые нити; Вид логотипа КМГ Вид логотипа ДЗО; На все изделия, в соответствии с требованиями ГОСТ 12.4.115-82, наносится маркировка, которая должна содержать основные сведения, характеризующие эти средства, а также сведения о защитных свойствах и способе ухода. Маркировку необходимо наносить на те места СИЗ, которые подвержены минимальному износу, и где она может быть легко обнаружена. Обозначение маркировки должно быть стойким. При невозможности нанесения маркировки непосредственно на изделие допускается наносить ее на ярлыки и этикетки. Ярлыки втачиваются в боковом шве каждого изделия (куртка, брюки, жилет и др.). Различимость символов должна сохраняться весь срок носки изделия. Для всей специальной одежды работников рекомендуется корпоративный синий (оттенки синего цвета) цвет. Используемые цвета - черный, синий (см. Брендбук); Поставщик обязан организовать услуги по подгонке и ремонту специальной одежды в регионе поставки. При этом допускается иметь ателье на праве собственности либо на основании договора аренды, либо на основании договора оказания таких услуг со сторонней организацией. Нормативно-технический документ - ГОСТ 27575-87. Поставщик предоставляет гарантию на качество на весь объём Товара в течение 12 месяцев от даты ввода в эксплуатацию Товара, но не более 24 месяцев от даты поставки.
270009282 | Костюм нефтяника ИТР зимний р-р 42 | Костюм нефтяника ИТР(инженерно-технического работника) зимний р-р 42 | Костюм нефтянника ИТР (инженерно-технического работника). Технические характеристики: Размер - 42; Сезон - зимний; Ткань – Flame Ford 210a (состав- 100 % арамид плюс антистатическая нить); Цвет- основа-синий, дополнительный цвет темно синий; Комплектация - двойная куртка (верхняя и внутренняя), брюки; Силуэт - прямой. Верхняя куртка: Застежка - центральная, бортовая на железной молнии, закрыта пыле ветрозащитным клапанам, на кнопках; Комбинированные детали - кокетки (полочка спинка), воротник, капюшон, нижняя часть клапана с перекантам нагрудного кармана, нижняя часть листочки с перекантом; В верхней части полочки один нагрудной карман клапан на кнопках; В нижней части полочек прорезные карманы в листочку; Внутренний накладной карман - на подкладке левой полочки на замке; Воротник - стойка; Капюшон - съемный пристегивается на молнии, по переднему краю фиксируется стопорами, на кнопках шнура наконечники; Рукава - втачные, прямые двух шовные; Кулиска со шнуром - по линии талии , натяжение регулируется фиксаторами, на концах шнура наконечники; Утеплитель - два слоя синтепона плотность 200г\м2. Светоотражающая окантовочная лента – по спинке, полочке шириной 0,5мм. Внутренняя куртка: при отдельном ношении с центральной застежкой на молнию, закрыта планкой на кнопки; Воротник - стойкой, трикотажный; Имеет возможность при совместном ношении с верхней курткой к внешней по подборам при помощи мании, по рукавам при помощи петель и пуговиц. Кокетки - на полочках на уровне глубины пройм; Карманы - на нижней части полочек, прорезные карманы в листочку; Рукава - втачные на трикотажной манжете; Цвет - комбинированный из ткани двух цветов (основного и дополнительного); Основной цвет внутренней куртки из дополнительной ткани. Из основной ткани выполнены окантавка в декоративных складках, нижняя часть листочки с перекантом; Светоотражающий кант - по полочке и спинке шириной 0,5мм; Утеплитель - один слой синтепона плотностью 100г/м2. Брюки: Пояс - высокий стеганный пояс из ткани основного цвета, застёгивающийся на две пуговицы, широкий; Карманы - накладные, на передних половинах брюк; Гульфик - на молнии; Усилительная накладки (прямые) - в области колен; Утеплитель -один слой синтепона; Световозвращающая окантовочная лента - по низу брюк вкруговую; Стежки, строчки и швы должны соответствовать ГОСТ 29122, ГОСТ12807. Поставщик предоставляетгарантию на качество на весь объём Товара в течение 12 месяцев от даты ввода в эксплуатацию Товара, но не более 24 месяцев от даты поставки.
270006440 | Костюм нефтяника ИТР зимний р-р 62 | Костюм нефтяника ИТР(инженерно-технического работника) зимний р-р 62 | Костюм нефтянника ИТР (инженерно-технического работника). Технические характеристики: Размер - 62; Сезон - зимний; Ткань – Flame Ford 210a (состав- 100 % арамид плюс антистатическая нить); Цвет- основа-синий, дополнительный цвет темно синий; Комплектация - двойная куртка (верхняя и внутренняя), брюки; Силуэт - прямой. Верхняя куртка: Застежка - центральная, бортовая на железной молнии, закрыта пыле ветрозащитным клапанам, на кнопках; Комбинированные детали - кокетки (полочка спинка), воротник, капюшон, нижняя часть клапана с перекантам нагрудного кармана, нижняя часть листочки с перекантом; В верхней части полочки один нагрудной карман клапан на кнопках; В нижней части полочек прорезные карманы в листочку; Внутренний накладной карман - на подкладке левой полочки на замке; Воротник - стойка; Капюшон - съемный пристегивается на молнии, по переднему краю фиксируется стопорами, на кнопках шнура наконечники; Рукава - втачные, прямые двух шовные; Кулиска со шнуром - по линии талии , натяжение регулируется фиксаторами, на концах шнура наконечники; Утеплитель - два слоя синтепона плотность 200г\м2. Светоотражающая окантовочная лента – по спинке, полочке шириной 0,5мм. Внутренняя куртка: при отдельном ношении с центральной застежкой на молнию, закрыта планкой на кнопки; Воротник - стойкой, трикотажный; Имеет возможность при совместном ношении с верхней курткой к внешней по подборам при помощи мании, по рукавам при помощи петель и пуговиц. Кокетки - на полочках на уровне глубины пройм; Карманы - на нижней части полочек, прорезные карманы в листочку; Рукава - втачные на трикотажной манжете; Цвет - комбинированный из ткани двух цветов (основного и дополнительного); Основной цвет внутренней куртки из дополнительной ткани. Из основной ткани выполнены окантавка в декоративных складках, нижняя часть листочки с перекантом; Светоотражающий кант - по полочке и спинке шириной 0,5мм; Утеплитель - один слой синтепона плотностью 100г/м2. Брюки: Пояс - высокий стеганный пояс из ткани основного цвета, застёгивающийся на две пуговицы, широкий; Карманы - накладные, на передних половинах брюк; Гульфик - на молнии; Усилительная накладки (прямые) - в области колен; Утеплитель -один слой синтепона; Световозвращающая окантовочная лента - по низу брюк вкруговую; Стежки, строчки и швы должны соответствовать ГОСТ 29122, ГОСТ12807. Поставщик предоставляетгарантию на качество на весь объём Товара в течение 12 месяцев от даты ввода в эксплуатацию Товара, но не более 24 месяцев от даты поставки.
270009794 | Костюм нефтяника ИТР летний р-р 42 | Костюм нефтяника ИТР(инженерно-технического работника) летний р-р 42 | Костюм летний для ИТР (инэженерно-технического работника). Технические характеристики: Размер - 42; Ткань: Состав - полиэстер 65% хлопок 35% плюс антистатическая нить; Цвет: - основа - синий; - дополнительный - т/синий; Куртка, комбинированная из ткани двух цветов (основного и дополнительного); Из дополнительной ткани выполнены следующие детали: манжеты, притачной пояс, воротник, клапана нагрудного кармана; Куртка с центральной бортовой застежкой на молний по цвету, которая закрывается пылеветрозащитным клапаном ка 4 кнопках. Молнии - для огнестойкой одежды с бегунком, нержавеющие, соответствующие сроку эксплуатации спец одежды устойчивые к промышленным стиркам при повышенных температурах; Кнопки прочные мягко застегивающиеся, нержавеющие, латунным покрытием для усиления прочности и практичности, соответствующие сроку эксплуатации спец одежды устойчивые к промышленным стиркам при повышенных температурах; Воротник - втачной, отложной; Полочка с двумя нагрудными карманами с клапанами застегивающимися на кнопках и двумя нижними накладными карманами с клапанами застегивающимися на кнопках; На левой и правой полочках куртки по внутреннему накладному карману с застёжкой на молнии; С правой стороны выше нагрудного кармана шлевок (петля) для удержания портативного газоанализатора; На левом нагрудном кармане прошит защитный пленочный карман для бейджика; Рукава - втачные, на манжете; Манжет на кнопках; Куртка - укороченная, на притачном поясе; Подкладка - сетка; Кокетки полочки и спинки в круговую с двумя оранжевыми окантовками, между которыми прошита светоотражающая полоса шириной, мм - 25; На левой полочке маленький вышитый шелковыми нитями на крое логотип “Предприятий” Размер, см - 10х2,5; На спинке большой логотип вышитый шелковыми нитями; В верхней части рукава шеврон «Предприятия», вышитый шелковыми нитями на крое, см - 7х9; Брюки - цвет синий; На притачном поясе, с застежкой на молний, пояс застигивается на пуговицах. Шесть шлевок под ремень. На передних половинках брюк два прорезных кармана с подкроинным бочком и два накладных боковых кармана сбоку брюк с клапанами, застегивающимися на кнопках. По низу брюк в круговую светоотражающая полоса шириной, мм - 25; Поставщик обязан организовать услуги по подгонке и ремонту специальнойодежды в регионе поставки. При этом допускается иметь ательена праве собственности либо наосновании договора аренды, либо на основании договора оказания такихуслуг со сторонней организацией. Поставщик предоставляетгарантию на качество на весь объём Товара в течение 12 месяцев от даты ввода в эксплуатацию Товара, но не более 24 месяцев от даты поставки.
270008009 | Костюм нефтяника ИТР летний р-р 44 | Костюм нефтяника ИТР(инженерно-технического работника) летний р-р 44 | Костюм летний для ИТР (инэженерно-технического работника). Технические характеристики: Размер - 44; Ткань: Состав - полиэстер 65% хлопок 35% плюс антистатическая нить; Цвет: - основа - синий; - дополнительный - т/синий; Куртка, комбинированная из ткани двух цветов (основного и дополнительного); Из дополнительной ткани выполнены следующие детали: манжеты, притачной пояс, воротник, клапана нагрудного кармана; Куртка с центральной бортовой застежкой на молний по цвету, которая закрывается пылеветрозащитным клапаном ка 4 кнопках. Молнии - для огнестойкой одежды с бегунком, нержавеющие, соответствующие сроку эксплуатации спец одежды устойчивые к промышленным стиркам при повышенных температурах; Кнопки прочные мягко застегивающиеся, нержавеющие, латунным покрытием для усиления прочности и практичности, соответствующие сроку эксплуатации спец одежды устойчивые к промышленным стиркам при повышенных температурах; Воротник - втачной, отложной; Полочка с двумя нагрудными карманами с клапанами застегивающимися на кнопках и двумя нижними накладными карманами с клапанами застегивающимися на кнопках; На левой и правой полочках куртки по внутреннему накладному карману с застёжкой на молнии; С правой стороны выше нагрудного кармана шлевок (петля) для удержания портативного газоанализатора; На левом нагрудном кармане прошит защитный пленочный карман для бейджика; Рукава - втачные, на манжете; Манжет на кнопках; Куртка - укороченная, на притачном поясе; Подкладка - сетка; Кокетки полочки и спинки в круговую с двумя оранжевыми окантовками, между которыми прошита светоотражающая полоса шириной, мм - 25; На левой полочке маленький вышитый шелковыми нитями на крое логотип “Предприятий” Размер, см - 10х2,5; На спинке большой логотип вышитый шелковыми нитями; В верхней части рукава шеврон «Предприятия», вышитый шелковыми нитями на крое, см - 7х9; Брюки - цвет синий; На притачном поясе, с застежкой на молний, пояс застигивается на пуговицах. Шесть шлевок под ремень. На передних половинках брюк два прорезных кармана с подкроинным бочком и два накладных боковых кармана сбоку брюк с клапанами, застегивающимися на кнопках. По низу брюк в круговую светоотражающая полоса шириной, мм - 25; Поставщик обязан организовать услуги по подгонке и ремонту специальнойодежды в регионе поставки. При этом допускается иметь ательена праве собственности либо наосновании договора аренды, либо на основании договора оказания такихуслуг со сторонней организацией. Поставщик предоставляетгарантию на качество на весь объём Товара в течение 12 месяцев от даты ввода в эксплуатацию Товара, но не более 24 месяцев от даты поставки.
270006421 | Костюм нефтяника ИТР летний р-р 46 | Костюм нефтяника ИТР(инженерно-технического работника) летний р-р 46 | Костюм летний для ИТР (инэженерно-технического работника). Технические характеристики: Размер - 46; Ткань: Состав - полиэстер 65% хлопок 35% плюс антистатическая нить; Цвет: - основа - синий; - дополнительный - т/синий; Куртка, комбинированная из ткани двух цветов (основного и дополнительного); Из дополнительной ткани выполнены следующие детали: манжеты, притачной пояс, воротник, клапана нагрудного кармана; Куртка с центральной бортовой застежкой на молний по цвету, которая закрывается пылеветрозащитным клапаном ка 4 кнопках. Молнии - для огнестойкой одежды с бегунком, нержавеющие, соответствующие сроку эксплуатации спец одежды устойчивые к промышленным стиркам при повышенных температурах; Кнопки прочные мягко застегивающиеся, нержавеющие, латунным покрытием для усиления прочности и практичности, соответствующие сроку эксплуатации спец одежды устойчивые к промышленным стиркам при повышенных температурах; Воротник - втачной, отложной; Полочка с двумя нагрудными карманами с клапанами застегивающимися на кнопках и двумя нижними накладными карманами с клапанами застегивающимися на кнопках; На левой и правой полочках куртки по внутреннему накладному карману с застёжкой на молнии; С правой стороны выше нагрудного кармана шлевок (петля) для удержания портативного газоанализатора; На левом нагрудном кармане прошит защитный пленочный карман для бейджика; Рукава - втачные, на манжете; Манжет на кнопках; Куртка - укороченная, на притачном поясе; Подкладка - сетка; Кокетки полочки и спинки в круговую с двумя оранжевыми окантовками, между которыми прошита светоотражающая полоса шириной, мм - 25; На левой полочке маленький вышитый шелковыми нитями на крое логотип “Предприятий” Размер, см - 10х2,5; На спинке большой логотип вышитый шелковыми нитями; В верхней части рукава шеврон «Предприятия», вышитый шелковыми нитями на крое, см - 7х9; Брюки - цвет синий; На притачном поясе, с застежкой на молний, пояс застигивается на пуговицах. Шесть шлевок под ремень. На передних половинках брюк два прорезных кармана с подкроинным бочком и два накладных боковых кармана сбоку брюк с клапанами, застегивающимися на кнопках. По низу брюк в круговую светоотражающая полоса шириной, мм - 25; Поставщик обязан организовать услуги по подгонке и ремонту специальнойодежды в регионе поставки. При этом допускается иметь ательена праве собственности либо наосновании договора аренды, либо на основании договора оказания такихуслуг со сторонней организацией. Поставщик предоставляетгарантию на качество на весь объём Товара в течение 12 месяцев от даты ввода в эксплуатацию Товара, но не более 24 месяцев от даты поставки.
270006422 | Костюм нефтяника ИТР летний р-р 48 | Костюм нефтяника ИТР(инженерно-технического работника) летний р-р 48 | Костюм летний для ИТР (инэженерно-технического работника). Технические характеристики: Размер - 48; Ткань: Состав - полиэстер 65% хлопок 35% плюс антистатическая нить; Цвет: - основа - синий; - дополнительный - т/синий; Куртка, комбинированная из ткани двух цветов (основного и дополнительного); Из дополнительной ткани выполнены следующие детали: манжеты, притачной пояс, воротник, клапана нагрудного кармана; Куртка с центральной бортовой застежкой на молний по цвету, которая закрывается пылеветрозащитным клапаном ка 4 кнопках. Молнии - для огнестойкой одежды с бегунком, нержавеющие, соответствующие сроку эксплуатации спец одежды устойчивые к промышленным стиркам при повышенных температурах; Кнопки прочные мягко застегивающиеся, нержавеющие, латунным покрытием для усиления прочности и практичности, соответствующие сроку эксплуатации спец одежды устойчивые к промышленным стиркам при повышенных температурах; Воротник - втачной, отложной; Полочка с двумя нагрудными карманами с клапанами застегивающимися на кнопках и двумя нижними накладными карманами с клапанами застегивающимися на кнопках; На левой и правой полочках куртки по внутреннему накладному карману с застёжкой на молнии; С правой стороны выше нагрудного кармана шлевок (петля) для удержания портативного газоанализатора; На левом нагрудном кармане прошит защитный пленочный карман для бейджика; Рукава - втачные, на манжете; Манжет на кнопках; Куртка - укороченная, на притачном поясе; Подкладка - сетка; Кокетки полочки и спинки в круговую с двумя оранжевыми окантовками, между которыми прошита светоотражающая полоса шириной, мм - 25; На левой полочке маленький вышитый шелковыми нитями на крое логотип “Предприятий” Размер, см - 10х2,5; На спинке большой логотип вышитый шелковыми нитями; В верхней части рукава шеврон «Предприятия», вышитый шелковыми нитями на крое, см - 7х9; Брюки - цвет синий; На притачном поясе, с застежкой на молний, пояс застигивается на пуговицах. Шесть шлевок под ремень. На передних половинках брюк два прорезных кармана с подкроинным бочком и два накладных боковых кармана сбоку брюк с клапанами, застегивающимися на кнопках. По низу брюк в круговую светоотражающая полоса шириной, мм - 25; Поставщик обязан организовать услуги по подгонке и ремонту специальнойодежды в регионе поставки. При этом допускается иметь ательена праве собственности либо наосновании договора аренды, либо на основании договора оказания такихуслуг со сторонней организацией. Поставщик предоставляетгарантию на качество на весь объём Товара в течение 12 месяцев от даты ввода в эксплуатацию Товара, но не более 24 месяцев от даты поставки.
270006423 | Костюм нефтяника ИТР летний р-р 50 | Костюм нефтяника ИТР(инженерно-технического работника) летний р-р 50 | Костюм летний для ИТР (инэженерно-технического работника). Технические характеристики: Размер - 50; Ткань: Состав - полиэстер 65% хлопок 35% плюс антистатическая нить; Цвет: - основа - синий; - дополнительный - т/синий; Куртка, комбинированная из ткани двух цветов (основного и дополнительного); Из дополнительной ткани выполнены следующие детали: манжеты, притачной пояс, воротник, клапана нагрудного кармана; Куртка с центральной бортовой застежкой на молний по цвету, которая закрывается пылеветрозащитным клапаном ка 4 кнопках. Молнии - для огнестойкой одежды с бегунком, нержавеющие, соответствующие сроку эксплуатации спец одежды устойчивые к промышленным стиркам при повышенных температурах; Кнопки прочные мягко застегивающиеся, нержавеющие, латунным покрытием для усиления прочности и практичности, соответствующие сроку эксплуатации спец одежды устойчивые к промышленным стиркам при повышенных температурах; Воротник - втачной, отложной; Полочка с двумя нагрудными карманами с клапанами застегивающимися на кнопках и двумя нижними накладными карманами с клапанами застегивающимися на кнопках; На левой и правой полочках куртки по внутреннему накладному карману с застёжкой на молнии; С правой стороны выше нагрудного кармана шлевок (петля) для удержания портативного газоанализатора; На левом нагрудном кармане прошит защитный пленочный карман для бейджика; Рукава - втачные, на манжете; Манжет на кнопках; Куртка - укороченная, на притачном поясе; Подкладка - сетка; Кокетки полочки и спинки в круговую с двумя оранжевыми окантовками, между которыми прошита светоотражающая полоса шириной, мм - 25; На левой полочке маленький вышитый шелковыми нитями на крое логотип “Предприятий” Размер, см - 10х2,5; На спинке большой логотип вышитый шелковыми нитями; В верхней части рукава шеврон «Предприятия», вышитый шелковыми нитями на крое, см - 7х9; Брюки - цвет синий; На притачном поясе, с застежкой на молний, пояс застигивается на пуговицах. Шесть шлевок под ремень. На передних половинках брюк два прорезных кармана с подкроинным бочком и два накладных боковых кармана сбоку брюк с клапанами, застегивающимися на кнопках. По низу брюк в круговую светоотражающая полоса шириной, мм - 25; Поставщик обязан организовать услуги по подгонке и ремонту специальнойодежды в регионе поставки. При этом допускается иметь ательена праве собственности либо наосновании договора аренды, либо на основании договора оказания такихуслуг со сторонней организацией. Поставщик предоставляетгарантию на качество на весь объём Товара в течение 12 месяцев от даты ввода в эксплуатацию Товара, но не более 24 месяцев от даты поставки.
270006424 | Костюм нефтяника ИТР летний р-р 52 | Костюм нефтяника ИТР(инженерно-технического работника) летний р-р 52 | Костюм летний для ИТР (инэженерно-технического работника). Технические характеристики: Размер - 52; Ткань: Состав - полиэстер 65% хлопок 35% плюс антистатическая нить; Цвет: - основа - синий; - дополнительный - т/синий; Куртка, комбинированная из ткани двух цветов (основного и дополнительного); Из дополнительной ткани выполнены следующие детали: манжеты, притачной пояс, воротник, клапана нагрудного кармана; Куртка с центральной бортовой застежкой на молний по цвету, которая закрывается пылеветрозащитным клапаном ка 4 кнопках. Молнии - для огнестойкой одежды с бегунком, нержавеющие, соответствующие сроку эксплуатации спец одежды устойчивые к промышленным стиркам при повышенных температурах; Кнопки прочные мягко застегивающиеся, нержавеющие, латунным покрытием для усиления прочности и практичности, соответствующие сроку эксплуатации спец одежды устойчивые к промышленным стиркам при повышенных температурах; Воротник - втачной, отложной; Полочка с двумя нагрудными карманами с клапанами застегивающимися на кнопках и двумя нижними накладными карманами с клапанами застегивающимися на кнопках; На левой и правой полочках куртки по внутреннему накладному карману с застёжкой на молнии; С правой стороны выше нагрудного кармана шлевок (петля) для удержания портативного газоанализатора; На левом нагрудном кармане прошит защитный пленочный карман для бейджика; Рукава - втачные, на манжете; Манжет на кнопках; Куртка - укороченная, на притачном поясе; Подкладка - сетка; Кокетки полочки и спинки в круговую с двумя оранжевыми окантовками, между которыми прошита светоотражающая полоса шириной, мм - 25; На левой полочке маленький вышитый шелковыми нитями на крое логотип “Предприятий” Размер, см - 10х2,5; На спинке большой логотип вышитый шелковыми нитями; В верхней части рукава шеврон «Предприятия», вышитый шелковыми нитями на крое, см - 7х9; Брюки - цвет синий; На притачном поясе, с застежкой на молний, пояс застигивается на пуговицах. Шесть шлевок под ремень. На передних половинках брюк два прорезных кармана с подкроинным бочком и два накладных боковых кармана сбоку брюк с клапанами, застегивающимися на кнопках. По низу брюк в круговую светоотражающая полоса шириной, мм - 25; Поставщик обязан организовать услуги по подгонке и ремонту специальнойодежды в регионе поставки. При этом допускается иметь ательена праве собственности либо наосновании договора аренды, либо на основании договора оказания такихуслуг со сторонней организацией. Поставщик предоставляетгарантию на качество на весь объём Товара в течение 12 месяцев от даты ввода в эксплуатацию Товара, но не более 24 месяцев от даты поставки.
270006425 | Костюм нефтяника ИТР летний р-р 54 | Костюм нефтяника ИТР(инженерно-технического работника) летний р-р 54 | Костюм летний для ИТР (инэженерно-технического работника). Технические характеристики: Размер - 54; Ткань: Состав - полиэстер 65% хлопок 35% плюс антистатическая нить; Цвет: - основа - синий; - дополнительный - т/синий; Куртка, комбинированная из ткани двух цветов (основного и дополнительного); Из дополнительной ткани выполнены следующие детали: манжеты, притачной пояс, воротник, клапана нагрудного кармана; Куртка с центральной бортовой застежкой на молний по цвету, которая закрывается пылеветрозащитным клапаном ка 4 кнопках. Молнии - для огнестойкой одежды с бегунком, нержавеющие, соответствующие сроку эксплуатации спец одежды устойчивые к промышленным стиркам при повышенных температурах; Кнопки прочные мягко застегивающиеся, нержавеющие, латунным покрытием для усиления прочности и практичности, соответствующие сроку эксплуатации спец одежды устойчивые к промышленным стиркам при повышенных температурах; Воротник - втачной, отложной; Полочка с двумя нагрудными карманами с клапанами застегивающимися на кнопках и двумя нижними накладными карманами с клапанами застегивающимися на кнопках; На левой и правой полочках куртки по внутреннему накладному карману с застёжкой на молнии; С правой стороны выше нагрудного кармана шлевок (петля) для удержания портативного газоанализатора; На левом нагрудном кармане прошит защитный пленочный карман для бейджика; Рукава - втачные, на манжете; Манжет на кнопках; Куртка - укороченная, на притачном поясе; Подкладка - сетка; Кокетки полочки и спинки в круговую с двумя оранжевыми окантовками, между которыми прошита светоотражающая полоса шириной, мм - 25; На левой полочке маленький вышитый шелковыми нитями на крое логотип “Предприятий” Размер, см - 10х2,5; На спинке большой логотип вышитый шелковыми нитями; В верхней части рукава шеврон «Предприятия», вышитый шелковыми нитями на крое, см - 7х9; Брюки - цвет синий; На притачном поясе, с застежкой на молний, пояс застигивается на пуговицах. Шесть шлевок под ремень. На передних половинках брюк два прорезных кармана с подкроинным бочком и два накладных боковых кармана сбоку брюк с клапанами, застегивающимися на кнопках. По низу брюк в круговую светоотражающая полоса шириной, мм - 25; Поставщик обязан организовать услуги по подгонке и ремонту специальнойодежды в регионе поставки. При этом допускается иметь ательена праве собственности либо наосновании договора аренды, либо на основании договора оказания такихуслуг со сторонней организацией. Поставщик предоставляетгарантию на качество на весь объём Товара в течение 12 месяцев от даты ввода в эксплуатацию Товара, но не более 24 месяцев от даты поставки.
270006426 | Костюм нефтяника ИТР летний р-р 56 | Костюм нефтяника ИТР(инженерно-технического работника) летний р-р 56 | Костюм летний для ИТР (инэженерно-технического работника). Технические характеристики: Размер - 56; Ткань: Состав - полиэстер 65% хлопок 35% плюс антистатическая нить; Цвет: - основа - синий; - дополнительный - т/синий; Куртка, комбинированная из ткани двух цветов (основного и дополнительного); Из дополнительной ткани выполнены следующие детали: манжеты, притачной пояс, воротник, клапана нагрудного кармана; Куртка с центральной бортовой застежкой на молний по цвету, которая закрывается пылеветрозащитным клапаном ка 4 кнопках. Молнии - для огнестойкой одежды с бегунком, нержавеющие, соответствующие сроку эксплуатации спец одежды устойчивые к промышленным стиркам при повышенных температурах; Кнопки прочные мягко застегивающиеся, нержавеющие, латунным покрытием для усиления прочности и практичности, соответствующие сроку эксплуатации спец одежды устойчивые к промышленным стиркам при повышенных температурах; Воротник - втачной, отложной; Полочка с двумя нагрудными карманами с клапанами застегивающимися на кнопках и двумя нижними накладными карманами с клапанами застегивающимися на кнопках; На левой и правой полочках куртки по внутреннему накладному карману с застёжкой на молнии; С правой стороны выше нагрудного кармана шлевок (петля) для удержания портативного газоанализатора; На левом нагрудном кармане прошит защитный пленочный карман для бейджика; Рукава - втачные, на манжете; Манжет на кнопках; Куртка - укороченная, на притачном поясе; Подкладка - сетка; Кокетки полочки и спинки в круговую с двумя оранжевыми окантовками, между которыми прошита светоотражающая полоса шириной, мм - 25; На левой полочке маленький вышитый шелковыми нитями на крое логотип “Предприятий” Размер, см - 10х2,5; На спинке большой логотип вышитый шелковыми нитями; В верхней части рукава шеврон «Предприятия», вышитый шелковыми нитями на крое, см - 7х9; Брюки - цвет синий; На притачном поясе, с застежкой на молний, пояс застигивается на пуговицах. Шесть шлевок под ремень. На передних половинках брюк два прорезных кармана с подкроинным бочком и два накладных боковых кармана сбоку брюк с клапанами, застегивающимися на кнопках. По низу брюк в круговую светоотражающая полоса шириной, мм - 25; Поставщик обязан организовать услуги по подгонке и ремонту специальнойодежды в регионе поставки. При этом допускается иметь ательена праве собственности либо наосновании договора аренды, либо на основании договора оказания такихуслуг со сторонней организацией. Поставщик предоставляетгарантию на качество на весь объём Товара в течение 12 месяцев от даты ввода в эксплуатацию Товара, но не более 24 месяцев от даты поставки.
270006427 | Костюм нефтяника ИТР летний р-р 58 | Костюм нефтяника ИТР(инженерно-технического работника) летний р-р 58 | Костюм летний для ИТР (инэженерно-технического работника). Технические характеристики: Размер - 58; Ткань: Состав - полиэстер 65% хлопок 35% плюс антистатическая нить; Цвет: - основа - синий; - дополнительный - т/синий; Куртка, комбинированная из ткани двух цветов (основного и дополнительного); Из дополнительной ткани выполнены следующие детали: манжеты, притачной пояс, воротник, клапана нагрудного кармана; Куртка с центральной бортовой застежкой на молний по цвету, которая закрывается пылеветрозащитным клапаном ка 4 кнопках. Молнии - для огнестойкой одежды с бегунком, нержавеющие, соответствующие сроку эксплуатации спец одежды устойчивые к промышленным стиркам при повышенных температурах; Кнопки прочные мягко застегивающиеся, нержавеющие, латунным покрытием для усиления прочности и практичности, соответствующие сроку эксплуатации спец одежды устойчивые к промышленным стиркам при повышенных температурах; Воротник - втачной, отложной; Полочка с двумя нагрудными карманами с клапанами застегивающимися на кнопках и двумя нижними накладными карманами с клапанами застегивающимися на кнопках; На левой и правой полочках куртки по внутреннему накладному карману с застёжкой на молнии; С правой стороны выше нагрудного кармана шлевок (петля) для удержания портативного газоанализатора; На левом нагрудном кармане прошит защитный пленочный карман для бейджика; Рукава - втачные, на манжете; Манжет на кнопках; Куртка - укороченная, на притачном поясе; Подкладка - сетка; Кокетки полочки и спинки в круговую с двумя оранжевыми окантовками, между которыми прошита светоотражающая полоса шириной, мм - 25; На левой полочке маленький вышитый шелковыми нитями на крое логотип “Предприятий” Размер, см - 10х2,5; На спинке большой логотип вышитый шелковыми нитями; В верхней части рукава шеврон «Предприятия», вышитый шелковыми нитями на крое, см - 7х9; Брюки - цвет синий; На притачном поясе, с застежкой на молний, пояс застигивается на пуговицах. Шесть шлевок под ремень. На передних половинках брюк два прорезных кармана с подкроинным бочком и два накладных боковых кармана сбоку брюк с клапанами, застегивающимися на кнопках. По низу брюк в круговую светоотражающая полоса шириной, мм - 25; Поставщик обязан организовать услуги по подгонке и ремонту специальнойодежды в регионе поставки. При этом допускается иметь ательена праве собственности либо наосновании договора аренды, либо на основании договора оказания такихуслуг со сторонней организацией. Поставщик предоставляетгарантию на качество на весь объём Товара в течение 12 месяцев от даты ввода в эксплуатацию Товара, но не более 24 месяцев от даты поставки.
270006428 | Костюм нефтяника ИТР летний р-р 60 | Костюм нефтяника ИТР(инженерно-технического работника) летний р-р 60 | Костюм летний для ИТР (инэженерно-технического работника). Технические характеристики: Размер - 60; Ткань: Состав - полиэстер 65% хлопок 35% плюс антистатическая нить; Цвет: - основа - синий; - дополнительный - т/синий; Куртка, комбинированная из ткани двух цветов (основного и дополнительного); Из дополнительной ткани выполнены следующие детали: манжеты, притачной пояс, воротник, клапана нагрудного кармана; Куртка с центральной бортовой застежкой на молний по цвету, которая закрывается пылеветрозащитным клапаном ка 4 кнопках. Молнии - для огнестойкой одежды с бегунком, нержавеющие, соответствующие сроку эксплуатации спец одежды устойчивые к промышленным стиркам при повышенных температурах; Кнопки прочные мягко застегивающиеся, нержавеющие, латунным покрытием для усиления прочности и практичности, соответствующие сроку эксплуатации спец одежды устойчивые к промышленным стиркам при повышенных температурах; Воротник - втачной, отложной; Полочка с двумя нагрудными карманами с клапанами застегивающимися на кнопках и двумя нижними накладными карманами с клапанами застегивающимися на кнопках; На левой и правой полочках куртки по внутреннему накладному карману с застёжкой на молнии; С правой стороны выше нагрудного кармана шлевок (петля) для удержания портативного газоанализатора; На левом нагрудном кармане прошит защитный пленочный карман для бейджика; Рукава - втачные, на манжете; Манжет на кнопках; Куртка - укороченная, на притачном поясе; Подкладка - сетка; Кокетки полочки и спинки в круговую с двумя оранжевыми окантовками, между которыми прошита светоотражающая полоса шириной, мм - 25; На левой полочке маленький вышитый шелковыми нитями на крое логотип “Предприятий” Размер, см - 10х2,5; На спинке большой логотип вышитый шелковыми нитями; В верхней части рукава шеврон «Предприятия», вышитый шелковыми нитями на крое, см - 7х9; Брюки - цвет синий; На притачном поясе, с застежкой на молний, пояс застигивается на пуговицах. Шесть шлевок под ремень. На передних половинках брюк два прорезных кармана с подкроинным бочком и два накладных боковых кармана сбоку брюк с клапанами, застегивающимися на кнопках. По низу брюк в круговую светоотражающая полоса шириной, мм - 25; Поставщик обязан организовать услуги по подгонке и ремонту специальнойодежды в регионе поставки. При этом допускается иметь ательена праве собственности либо наосновании договора аренды, либо на основании договора оказания такихуслуг со сторонней организацией. Поставщик предоставляетгарантию на качество на весь объём Товара в течение 12 месяцев от даты ввода в эксплуатацию Товара, но не более 24 месяцев от даты поставки.
270006429 | Костюм нефтяника ИТР летний р-р 62 | Костюм нефтяника ИТР(инженерно-технического работника) летний р-р 62 | Костюм летний для ИТР (инэженерно-технического работника). Технические характеристики: Размер - 62; Ткань: Состав - полиэстер 65% хлопок 35% плюс антистатическая нить; Цвет: - основа - синий; - дополнительный - т/синий; Куртка, комбинированная из ткани двух цветов (основного и дополнительного); Из дополнительной ткани выполнены следующие детали: манжеты, притачной пояс, воротник, клапана нагрудного кармана; Куртка с центральной бортовой застежкой на молний по цвету, которая закрывается пылеветрозащитным клапаном ка 4 кнопках. Молнии - для огнестойкой одежды с бегунком, нержавеющие, соответствующие сроку эксплуатации спец одежды устойчивые к промышленным стиркам при повышенных температурах; Кнопки прочные мягко застегивающиеся, нержавеющие, латунным покрытием для усиления прочности и практичности, соответствующие сроку эксплуатации спец одежды устойчивые к промышленным стиркам при повышенных температурах; Воротник - втачной, отложной; Полочка с двумя нагрудными карманами с клапанами застегивающимися на кнопках и двумя нижними накладными карманами с клапанами застегивающимися на кнопках; На левой и правой полочках куртки по внутреннему накладному карману с застёжкой на молнии; С правой стороны выше нагрудного кармана шлевок (петля) для удержания портативного газоанализатора; На левом нагрудном кармане прошит защитный пленочный карман для бейджика; Рукава - втачные, на манжете; Манжет на кнопках; Куртка - укороченная, на притачном поясе; Подкладка - сетка; Кокетки полочки и спинки в круговую с двумя оранжевыми окантовками, между которыми прошита светоотражающая полоса шириной, мм - 25; На левой полочке маленький вышитый шелковыми нитями на крое логотип “Предприятий” Размер, см - 10х2,5; На спинке большой логотип вышитый шелковыми нитями; В верхней части рукава шеврон «Предприятия», вышитый шелковыми нитями на крое, см - 7х9; Брюки - цвет синий; На притачном поясе, с застежкой на молний, пояс застигивается на пуговицах. Шесть шлевок под ремень. На передних половинках брюк два прорезных кармана с подкроинным бочком и два накладных боковых кармана сбоку брюк с клапанами, застегивающимися на кнопках. По низу брюк в круговую светоотражающая полоса шириной, мм - 25; Поставщик обязан организовать услуги по подгонке и ремонту специальнойодежды в регионе поставки. При этом допускается иметь ательена праве собственности либо наосновании договора аренды, либо на основании договора оказания такихуслуг со сторонней организацией. Поставщик предоставляетгарантию на качество на весь объём Товара в течение 12 месяцев от даты ввода в эксплуатацию Товара, но не более 24 месяцев от даты поставки.
270009795 | Костюм нефтяника ИТР летний р-р 64 | Костюм нефтяника ИТР(инженерно-технического работника) летний р-р 64 | Костюм летний для ИТР (инэженерно-технического работника). Технические характеристики: Размер - 64; Ткань: Состав - полиэстер 65% хлопок 35% плюс антистатическая нить; Цвет: - основа - синий; - дополнительный - т/синий; Куртка, комбинированная из ткани двух цветов (основного и дополнительного); Из дополнительной ткани выполнены следующие детали: манжеты, притачной пояс, воротник, клапана нагрудного кармана; Куртка с центральной бортовой застежкой на молний по цвету, которая закрывается пылеветрозащитным клапаном ка 4 кнопках. Молнии - для огнестойкой одежды с бегунком, нержавеющие, соответствующие сроку эксплуатации спец одежды устойчивые к промышленным стиркам при повышенных температурах; Кнопки прочные мягко застегивающиеся, нержавеющие, латунным покрытием для усиления прочности и практичности, соответствующие сроку эксплуатации спец одежды устойчивые к промышленным стиркам при повышенных температурах; Воротник - втачной, отложной; Полочка с двумя нагрудными карманами с клапанами застегивающимися на кнопках и двумя нижними накладными карманами с клапанами застегивающимися на кнопках; На левой и правой полочках куртки по внутреннему накладному карману с застёжкой на молнии; С правой стороны выше нагрудного кармана шлевок (петля) для удержания портативного газоанализатора; На левом нагрудном кармане прошит защитный пленочный карман для бейджика; Рукава - втачные, на манжете; Манжет на кнопках; Куртка - укороченная, на притачном поясе; Подкладка - сетка; Кокетки полочки и спинки в круговую с двумя оранжевыми окантовками, между которыми прошита светоотражающая полоса шириной, мм - 25; На левой полочке маленький вышитый шелковыми нитями на крое логотип “Предприятий” Размер, см - 10х2,5; На спинке большой логотип вышитый шелковыми нитями; В верхней части рукава шеврон «Предприятия», вышитый шелковыми нитями на крое, см - 7х9; Брюки - цвет синий; На притачном поясе, с застежкой на молний, пояс застигивается на пуговицах. Шесть шлевок под ремень. На передних половинках брюк два прорезных кармана с подкроинным бочком и два накладных боковых кармана сбоку брюк с клапанами, застегивающимися на кнопках. По низу брюк в круговую светоотражающая полоса шириной, мм - 25; Поставщик обязан организовать услуги по подгонке и ремонту специальнойодежды в регионе поставки. При этом допускается иметь ательена праве собственности либо наосновании договора аренды, либо на основании договора оказания такихуслуг со сторонней организацией. Поставщик предоставляетгарантию на качество на весь объём Товара в течение 12 месяцев от даты ввода в эксплуатацию Товара, но не более 24 месяцев от даты поставки.
270009364 | Костюм нефтяника ИТР летний р-р 66 | Костюм нефтяника ИТР(инженерно-технического работника) летний р-р 66 | Костюм летний для ИТР (инэженерно-технического работника). Технические характеристики: Размер - 66; Ткань: Состав - полиэстер 65% хлопок 35% плюс антистатическая нить; Цвет: - основа - синий; - дополнительный - т/синий; Куртка, комбинированная из ткани двух цветов (основного и дополнительного); Из дополнительной ткани выполнены следующие детали: манжеты, притачной пояс, воротник, клапана нагрудного кармана; Куртка с центральной бортовой застежкой на молний по цвету, которая закрывается пылеветрозащитным клапаном ка 4 кнопках. Молнии - для огнестойкой одежды с бегунком, нержавеющие, соответствующие сроку эксплуатации спец одежды устойчивые к промышленным стиркам при повышенных температурах; Кнопки прочные мягко застегивающиеся, нержавеющие, латунным покрытием для усиления прочности и практичности, соответствующие сроку эксплуатации спец одежды устойчивые к промышленным стиркам при повышенных температурах; Воротник - втачной, отложной; Полочка с двумя нагрудными карманами с клапанами застегивающимися на кнопках и двумя нижними накладными карманами с клапанами застегивающимися на кнопках; На левой и правой полочках куртки по внутреннему накладному карману с застёжкой на молнии; С правой стороны выше нагрудного кармана шлевок (петля) для удержания портативного газоанализатора; На левом нагрудном кармане прошит защитный пленочный карман для бейджика; Рукава - втачные, на манжете; Манжет на кнопках; Куртка - укороченная, на притачном поясе; Подкладка - сетка; Кокетки полочки и спинки в круговую с двумя оранжевыми окантовками, между которыми прошита светоотражающая полоса шириной, мм - 25; На левой полочке маленький вышитый шелковыми нитями на крое логотип “Предприятий” Размер, см - 10х2,5; На спинке большой логотип вышитый шелковыми нитями; В верхней части рукава шеврон «Предприятия», вышитый шелковыми нитями на крое, см - 7х9; Брюки - цвет синий; На притачном поясе, с застежкой на молний, пояс застигивается на пуговицах. Шесть шлевок под ремень. На передних половинках брюк два прорезных кармана с подкроинным бочком и два накладных боковых кармана сбоку брюк с клапанами, застегивающимися на кнопках. По низу брюк в круговую светоотражающая полоса шириной, мм - 25; Поставщик обязан организовать услуги по подгонке и ремонту специальнойодежды в регионе поставки. При этом допускается иметь ательена праве собственности либо наосновании договора аренды, либо на основании договора оказания такихуслуг со сторонней организацией. Поставщик предоставляетгарантию на качество на весь объём Товара в течение 12 месяцев от даты ввода в эксплуатацию Товара, но не более 24 месяцев от даты поставки.
270010906 | Костюм нефтяника ИТР ЭМЭ летний р-р 44 | Костюм нефтяника ИТР(инженерно-технического работника) Эмбамунайэнерго летний р-р 44 | Костюм нефтяника ИТР ЭМЭ летний. Технические характеристики: Размер - 44; Ткань - ультра софт; Состав - 12 % нейлон, 88 % хлопок; Переплетение твил (саржа); Цвет: - основной - песчаный; - дополнительный - темно-синий; Куртка, комбинированная из ткани двух цветов (основного и дополнительного). Из дополнительной ткани выполняют следующие детали: - манжеты; - притачной пояс; - воротник; С центральной бортовой застежкой на молнии, которая закрывается пылеветрозащитным клапаном на 4 кнопках; Молнии - для огнестойкой одежды с бегунком, нержавеющие, соответвующие сроку эксплуатации спец одежды, устойчивые к промышленным стиркам при повышенных температурах. Кнопки прочные мягко застегивающиеся, нержавеющиесе, с латунным покрытием для усиления прочности и практичности, соответвующие сроку эксплуатации спец одежды устойчивые к промышленным стиркам при повышенных температурах. Воротник втачной, отложной. Полочка с двумя нагрудными карманами с клапанами и двумя нижними накладными карманами с клапанами, застегивающимися на кнопках. Нагрудные и нижние карманы с клапанами выполнить из основного цвета (песчаный). Клапана нагрудных и нижних карманов выполнить с углом и по одной кнопке на карман. На левом нагрудном кармане, прошит защитный пленочный карман для бейджика. С правой стороны выше нагрудного кармана шлевок (петля) для удержания портативного газоанализатора. На левой и правой полочках куртки по внутреннему накладному карману с застёжкой на липучках. Рукава втачные на манжете. Манжет на кнопках. Куртка укороченная, на притачном поясе. Подкладка - сетка по всей куртке; По линий настрачивания кокетки выполнить с двумя оранжевыми окантовками верх и низ светоотражателя. На спинке ниже кокетки светоотражающая полоса, мм - 25; На спинке ниже кокетки выполнить двумя оранжевыми окантовками верх и низ светоотражателя. На полочке размещен маленький вышитый шелковыми нитями на крое логотип «Предприятия» с левой стороны, размер, см - 10х2,5; В верхней части левого рукава шеврон «Предприятия» вышитый шелковыми нитями на крое, размер, см - 7х9; По четыре вентиляционных отверстий в области подмышечных впадин диаметром, мм, не менее - 4, в виде металлических заклепок. Брюки комбинированные из ткани двух цветов (основного и дополнительного). Из доплонительной ткани выполняют следующие детали: притачной пояс. С застежкой на молнии, шесть шлевок под ремень. Пояс застегивается на пуговицу. Впереди по талии закладывают защипы. На передних половинках брюк два кармана с отрезным бочком и два накладных боковых кармана сбоку брюк с клапанами застегивающимися на кнопках выполнить в районе колен. По низу брюк световоотражающая полоса, мм - 25, с двумя оранжевыми окантовками верх и низ светоотражателя; Нормативно-технический документ - ГОСТ 12.4.250-2013, ГОСТ Р 12.4.236-2013.
270010907 | Костюм нефтяника ИТР ЭМЭ летний р-р 46 | Костюм нефтяника ИТР(инженерно-технического работника) Эмбамунайэнерго летний р-р 46 | Костюм нефтяника ИТР ЭМЭ летний. Технические характеристики: Размер - 46; Ткань - ультра софт; Состав - 12 % нейлон, 88 % хлопок; Переплетение твил (саржа); Цвет: - основной - песчаный; - дополнительный - темно-синий; Куртка, комбинированная из ткани двух цветов (основного и дополнительного). Из дополнительной ткани выполняют следующие детали: - манжеты; - притачной пояс; - воротник; С центральной бортовой застежкой на молнии, которая закрывается пылеветрозащитным клапаном на 4 кнопках; Молнии - для огнестойкой одежды с бегунком, нержавеющие, соответвующие сроку эксплуатации спец одежды, устойчивые к промышленным стиркам при повышенных температурах. Кнопки прочные мягко застегивающиеся, нержавеющиесе, с латунным покрытием для усиления прочности и практичности, соответвующие сроку эксплуатации спец одежды устойчивые к промышленным стиркам при повышенных температурах. Воротник втачной, отложной. Полочка с двумя нагрудными карманами с клапанами и двумя нижними накладными карманами с клапанами, застегивающимися на кнопках. Нагрудные и нижние карманы с клапанами выполнить из основного цвета (песчаный). Клапана нагрудных и нижних карманов выполнить с углом и по одной кнопке на карман. На левом нагрудном кармане, прошит защитный пленочный карман для бейджика. С правой стороны выше нагрудного кармана шлевок (петля) для удержания портативного газоанализатора. На левой и правой полочках куртки по внутреннему накладному карману с застёжкой на липучках. Рукава втачные на манжете. Манжет на кнопках. Куртка укороченная, на притачном поясе. Подкладка - сетка по всей куртке; По линий настрачивания кокетки выполнить с двумя оранжевыми окантовками верх и низ светоотражателя. На спинке ниже кокетки светоотражающая полоса, мм - 25; На спинке ниже кокетки выполнить двумя оранжевыми окантовками верх и низ светоотражателя. На полочке размещен маленький вышитый шелковыми нитями на крое логотип «Предприятия» с левой стороны, размер, см - 10х2,5; В верхней части левого рукава шеврон «Предприятия» вышитый шелковыми нитями на крое, размер, см - 7х9; По четыре вентиляционных отверстий в области подмышечных впадин диаметром, мм, не менее - 4, в виде металлических заклепок. Брюки комбинированные из ткани двух цветов (основного и дополнительного). Из доплонительной ткани выполняют следующие детали: притачной пояс. С застежкой на молнии, шесть шлевок под ремень. Пояс застегивается на пуговицу. Впереди по талии закладывают защипы. На передних половинках брюк два кармана с отрезным бочком и два накладных боковых кармана сбоку брюк с клапанами застегивающимися на кнопках выполнить в районе колен. По низу брюк световоотражающая полоса, мм - 25, с двумя оранжевыми окантовками верх и низ светоотражателя; Нормативно-технический документ - ГОСТ 12.4.250-2013, ГОСТ Р 12.4.236-2013.
270010908 | Костюм нефтяника ИТР ЭМЭ летний р-р 48 | Костюм нефтяника ИТР(инженерно-технического работника) Эмбамунайэнерго летний р-р 48 | Костюм нефтяника ИТР ЭМЭ летний. Технические характеристики: Размер - 48; Ткань - ультра софт; Состав - 12 % нейлон, 88 % хлопок; Переплетение твил (саржа); Цвет: - основной - песчаный; - дополнительный - темно-синий; Куртка, комбинированная из ткани двух цветов (основного и дополнительного). Из дополнительной ткани выполняют следующие детали: - манжеты; - притачной пояс; - воротник; С центральной бортовой застежкой на молнии, которая закрывается пылеветрозащитным клапаном на 4 кнопках; Молнии - для огнестойкой одежды с бегунком, нержавеющие, соответвующие сроку эксплуатации спец одежды, устойчивые к промышленным стиркам при повышенных температурах. Кнопки прочные мягко застегивающиеся, нержавеющиесе, с латунным покрытием для усиления прочности и практичности, соответвующие сроку эксплуатации спец одежды устойчивые к промышленным стиркам при повышенных температурах. Воротник втачной, отложной. Полочка с двумя нагрудными карманами с клапанами и двумя нижними накладными карманами с клапанами, застегивающимися на кнопках. Нагрудные и нижние карманы с клапанами выполнить из основного цвета (песчаный). Клапана нагрудных и нижних карманов выполнить с углом и по одной кнопке на карман. На левом нагрудном кармане, прошит защитный пленочный карман для бейджика. С правой стороны выше нагрудного кармана шлевок (петля) для удержания портативного газоанализатора. На левой и правой полочках куртки по внутреннему накладному карману с застёжкой на липучках. Рукава втачные на манжете. Манжет на кнопках. Куртка укороченная, на притачном поясе. Подкладка - сетка по всей куртке; По линий настрачивания кокетки выполнить с двумя оранжевыми окантовками верх и низ светоотражателя. На спинке ниже кокетки светоотражающая полоса, мм - 25; На спинке ниже кокетки выполнить двумя оранжевыми окантовками верх и низ светоотражателя. На полочке размещен маленький вышитый шелковыми нитями на крое логотип «Предприятия» с левой стороны, размер, см - 10х2,5; В верхней части левого рукава шеврон «Предприятия» вышитый шелковыми нитями на крое, размер, см - 7х9; По четыре вентиляционных отверстий в области подмышечных впадин диаметром, мм, не менее - 4, в виде металлических заклепок. Брюки комбинированные из ткани двух цветов (основного и дополнительного). Из доплонительной ткани выполняют следующие детали: притачной пояс. С застежкой на молнии, шесть шлевок под ремень. Пояс застегивается на пуговицу. Впереди по талии закладывают защипы. На передних половинках брюк два кармана с отрезным бочком и два накладных боковых кармана сбоку брюк с клапанами застегивающимися на кнопках выполнить в районе колен. По низу брюк световоотражающая полоса, мм - 25, с двумя оранжевыми окантовками верх и низ светоотражателя; Нормативно-технический документ - ГОСТ 12.4.250-2013, ГОСТ Р 12.4.236-2013.
270010909 | Костюм нефтяника ИТР ЭМЭ летний р-р 50 | Костюм нефтяника ИТР(инженерно-технического работника) Эмбамунайэнерго летний р-р 50 | Костюм нефтяника ИТР ЭМЭ летний. Технические характеристики: Размер - 50; Ткань - ультра софт; Состав - 12 % нейлон, 88 % хлопок; Переплетение твил (саржа); Цвет: - основной - песчаный; - дополнительный - темно-синий; Куртка, комбинированная из ткани двух цветов (основного и дополнительного). Из дополнительной ткани выполняют следующие детали: - манжеты; - притачной пояс; - воротник; С центральной бортовой застежкой на молнии, которая закрывается пылеветрозащитным клапаном на 4 кнопках; Молнии - для огнестойкой одежды с бегунком, нержавеющие, соответвующие сроку эксплуатации спец одежды, устойчивые к промышленным стиркам при повышенных температурах. Кнопки прочные мягко застегивающиеся, нержавеющиесе, с латунным покрытием для усиления прочности и практичности, соответвующие сроку эксплуатации спец одежды устойчивые к промышленным стиркам при повышенных температурах. Воротник втачной, отложной. Полочка с двумя нагрудными карманами с клапанами и двумя нижними накладными карманами с клапанами, застегивающимися на кнопках. Нагрудные и нижние карманы с клапанами выполнить из основного цвета (песчаный). Клапана нагрудных и нижних карманов выполнить с углом и по одной кнопке на карман. На левом нагрудном кармане, прошит защитный пленочный карман для бейджика. С правой стороны выше нагрудного кармана шлевок (петля) для удержания портативного газоанализатора. На левой и правой полочках куртки по внутреннему накладному карману с застёжкой на липучках. Рукава втачные на манжете. Манжет на кнопках. Куртка укороченная, на притачном поясе. Подкладка - сетка по всей куртке; По линий настрачивания кокетки выполнить с двумя оранжевыми окантовками верх и низ светоотражателя. На спинке ниже кокетки светоотражающая полоса, мм - 25; На спинке ниже кокетки выполнить двумя оранжевыми окантовками верх и низ светоотражателя. На полочке размещен маленький вышитый шелковыми нитями на крое логотип «Предприятия» с левой стороны, размер, см - 10х2,5; В верхней части левого рукава шеврон «Предприятия» вышитый шелковыми нитями на крое, размер, см - 7х9; По четыре вентиляционных отверстий в области подмышечных впадин диаметром, мм, не менее - 4, в виде металлических заклепок. Брюки комбинированные из ткани двух цветов (основного и дополнительного). Из доплонительной ткани выполняют следующие детали: притачной пояс. С застежкой на молнии, шесть шлевок под ремень. Пояс застегивается на пуговицу. Впереди по талии закладывают защипы. На передних половинках брюк два кармана с отрезным бочком и два накладных боковых кармана сбоку брюк с клапанами застегивающимися на кнопках выполнить в районе колен. По низу брюк световоотражающая полоса, мм - 25, с двумя оранжевыми окантовками верх и низ светоотражателя; Нормативно-технический документ - ГОСТ 12.4.250-2013, ГОСТ Р 12.4.236-2013.
270010910 | Костюм нефтяника ИТР ЭМЭ летний р-р 52 | Костюм нефтяника ИТР(инженерно-технического работника) Эмбамунайэнерго летний р-р 52 | Костюм нефтяника ИТР ЭМЭ летний. Технические характеристики: Размер - 52; Ткань - ультра софт; Состав - 12 % нейлон, 88 % хлопок; Переплетение твил (саржа); Цвет: - основной - песчаный; - дополнительный - темно-синий; Куртка, комбинированная из ткани двух цветов (основного и дополнительного). Из дополнительной ткани выполняют следующие детали: - манжеты; - притачной пояс; - воротник; С центральной бортовой застежкой на молнии, которая закрывается пылеветрозащитным клапаном на 4 кнопках; Молнии - для огнестойкой одежды с бегунком, нержавеющие, соответвующие сроку эксплуатации спец одежды, устойчивые к промышленным стиркам при повышенных температурах. Кнопки прочные мягко застегивающиеся, нержавеющиесе, с латунным покрытием для усиления прочности и практичности, соответвующие сроку эксплуатации спец одежды устойчивые к промышленным стиркам при повышенных температурах. Воротник втачной, отложной. Полочка с двумя нагрудными карманами с клапанами и двумя нижними накладными карманами с клапанами, застегивающимися на кнопках. Нагрудные и нижние карманы с клапанами выполнить из основного цвета (песчаный). Клапана нагрудных и нижних карманов выполнить с углом и по одной кнопке на карман. На левом нагрудном кармане, прошит защитный пленочный карман для бейджика. С правой стороны выше нагрудного кармана шлевок (петля) для удержания портативного газоанализатора. На левой и правой полочках куртки по внутреннему накладному карману с застёжкой на липучках. Рукава втачные на манжете. Манжет на кнопках. Куртка укороченная, на притачном поясе. Подкладка - сетка по всей куртке; По линий настрачивания кокетки выполнить с двумя оранжевыми окантовками верх и низ светоотражателя. На спинке ниже кокетки светоотражающая полоса, мм - 25; На спинке ниже кокетки выполнить двумя оранжевыми окантовками верх и низ светоотражателя. На полочке размещен маленький вышитый шелковыми нитями на крое логотип «Предприятия» с левой стороны, размер, см - 10х2,5; В верхней части левого рукава шеврон «Предприятия» вышитый шелковыми нитями на крое, размер, см - 7х9; По четыре вентиляционных отверстий в области подмышечных впадин диаметром, мм, не менее - 4, в виде металлических заклепок. Брюки комбинированные из ткани двух цветов (основного и дополнительного). Из доплонительной ткани выполняют следующие детали: притачной пояс. С застежкой на молнии, шесть шлевок под ремень. Пояс застегивается на пуговицу. Впереди по талии закладывают защипы. На передних половинках брюк два кармана с отрезным бочком и два накладных боковых кармана сбоку брюк с клапанами застегивающимися на кнопках выполнить в районе колен. По низу брюк световоотражающая полоса, мм - 25, с двумя оранжевыми окантовками верх и низ светоотражателя; Нормативно-технический документ - ГОСТ 12.4.250-2013, ГОСТ Р 12.4.236-2013.
270010911 | Костюм нефтяника ИТР ЭМЭ летний р-р 54 | Костюм нефтяника ИТР(инженерно-технического работника) Эмбамунайэнерго летний р-р 54 | Костюм нефтяника ИТР ЭМЭ летний. Технические характеристики: Размер - 54; Ткань - ультра софт; Состав - 12 % нейлон, 88 % хлопок; Переплетение твил (саржа); Цвет: - основной - песчаный; - дополнительный - темно-синий; Куртка, комбинированная из ткани двух цветов (основного и дополнительного). Из дополнительной ткани выполняют следующие детали: - манжеты; - притачной пояс; - воротник; С центральной бортовой застежкой на молнии, которая закрывается пылеветрозащитным клапаном на 4 кнопках; Молнии - для огнестойкой одежды с бегунком, нержавеющие, соответвующие сроку эксплуатации спец одежды, устойчивые к промышленным стиркам при повышенных температурах. Кнопки прочные мягко застегивающиеся, нержавеющиесе, с латунным покрытием для усиления прочности и практичности, соответвующие сроку эксплуатации спец одежды устойчивые к промышленным стиркам при повышенных температурах. Воротник втачной, отложной. Полочка с двумя нагрудными карманами с клапанами и двумя нижними накладными карманами с клапанами, застегивающимися на кнопках. Нагрудные и нижние карманы с клапанами выполнить из основного цвета (песчаный). Клапана нагрудных и нижних карманов выполнить с углом и по одной кнопке на карман. На левом нагрудном кармане, прошит защитный пленочный карман для бейджика. С правой стороны выше нагрудного кармана шлевок (петля) для удержания портативного газоанализатора. На левой и правой полочках куртки по внутреннему накладному карману с застёжкой на липучках. Рукава втачные на манжете. Манжет на кнопках. Куртка укороченная, на притачном поясе. Подкладка - сетка по всей куртке; По линий настрачивания кокетки выполнить с двумя оранжевыми окантовками верх и низ светоотражателя. На спинке ниже кокетки светоотражающая полоса, мм - 25; На спинке ниже кокетки выполнить двумя оранжевыми окантовками верх и низ светоотражателя. На полочке размещен маленький вышитый шелковыми нитями на крое логотип «Предприятия» с левой стороны, размер, см - 10х2,5; В верхней части левого рукава шеврон «Предприятия» вышитый шелковыми нитями на крое, размер, см - 7х9; По четыре вентиляционных отверстий в области подмышечных впадин диаметром, мм, не менее - 4, в виде металлических заклепок. Брюки комбинированные из ткани двух цветов (основного и дополнительного). Из доплонительной ткани выполняют следующие детали: притачной пояс. С застежкой на молнии, шесть шлевок под ремень. Пояс застегивается на пуговицу. Впереди по талии закладывают защипы. На передних половинках брюк два кармана с отрезным бочком и два накладных боковых кармана сбоку брюк с клапанами застегивающимися на кнопках выполнить в районе колен. По низу брюк световоотражающая полоса, мм - 25, с двумя оранжевыми окантовками верх и низ светоотражателя; Нормативно-технический документ - ГОСТ 12.4.250-2013, ГОСТ Р 12.4.236-2013.
270010912 | Костюм нефтяника ИТР ЭМЭ летний р-р 56 | Костюм нефтяника ИТР(инженерно-технического работника) Эмбамунайэнерго летний р-р 56 | Костюм нефтяника ИТР ЭМЭ летний. Технические характеристики: Размер - 56; Ткань - ультра софт; Состав - 12 % нейлон, 88 % хлопок; Переплетение твил (саржа); Цвет: - основной - песчаный; - дополнительный - темно-синий; Куртка, комбинированная из ткани двух цветов (основного и дополнительного). Из дополнительной ткани выполняют следующие детали: - манжеты; - притачной пояс; - воротник; С центральной бортовой застежкой на молнии, которая закрывается пылеветрозащитным клапаном на 4 кнопках; Молнии - для огнестойкой одежды с бегунком, нержавеющие, соответвующие сроку эксплуатации спец одежды, устойчивые к промышленным стиркам при повышенных температурах. Кнопки прочные мягко застегивающиеся, нержавеющиесе, с латунным покрытием для усиления прочности и практичности, соответвующие сроку эксплуатации спец одежды устойчивые к промышленным стиркам при повышенных температурах. Воротник втачной, отложной. Полочка с двумя нагрудными карманами с клапанами и двумя нижними накладными карманами с клапанами, застегивающимися на кнопках. Нагрудные и нижние карманы с клапанами выполнить из основного цвета (песчаный). Клапана нагрудных и нижних карманов выполнить с углом и по одной кнопке на карман. На левом нагрудном кармане, прошит защитный пленочный карман для бейджика. С правой стороны выше нагрудного кармана шлевок (петля) для удержания портативного газоанализатора. На левой и правой полочках куртки по внутреннему накладному карману с застёжкой на липучках. Рукава втачные на манжете. Манжет на кнопках. Куртка укороченная, на притачном поясе. Подкладка - сетка по всей куртке; По линий настрачивания кокетки выполнить с двумя оранжевыми окантовками верх и низ светоотражателя. На спинке ниже кокетки светоотражающая полоса, мм - 25; На спинке ниже кокетки выполнить двумя оранжевыми окантовками верх и низ светоотражателя. На полочке размещен маленький вышитый шелковыми нитями на крое логотип «Предприятия» с левой стороны, размер, см - 10х2,5; В верхней части левого рукава шеврон «Предприятия» вышитый шелковыми нитями на крое, размер, см - 7х9; По четыре вентиляционных отверстий в области подмышечных впадин диаметром, мм, не менее - 4, в виде металлических заклепок. Брюки комбинированные из ткани двух цветов (основного и дополнительного). Из доплонительной ткани выполняют следующие детали: притачной пояс. С застежкой на молнии, шесть шлевок под ремень. Пояс застегивается на пуговицу. Впереди по талии закладывают защипы. На передних половинках брюк два кармана с отрезным бочком и два накладных боковых кармана сбоку брюк с клапанами застегивающимися на кнопках выполнить в районе колен. По низу брюк световоотражающая полоса, мм - 25, с двумя оранжевыми окантовками верх и низ светоотражателя; Нормативно-технический документ - ГОСТ 12.4.250-2013, ГОСТ Р 12.4.236-2013.
270010913 | Костюм нефтяника ИТР ЭМЭ летний р-р 58 | Костюм нефтяника ИТР(инженерно-технического работника) Эмбамунайэнерго летний р-р 58 | Костюм нефтяника ИТР ЭМЭ летний. Технические характеристики: Размер - 58; Ткань - ультра софт; Состав - 12 % нейлон, 88 % хлопок; Переплетение твил (саржа); Цвет: - основной - песчаный; - дополнительный - темно-синий; Куртка, комбинированная из ткани двух цветов (основного и дополнительного). Из дополнительной ткани выполняют следующие детали: - манжеты; - притачной пояс; - воротник; С центральной бортовой застежкой на молнии, которая закрывается пылеветрозащитным клапаном на 4 кнопках; Молнии - для огнестойкой одежды с бегунком, нержавеющие, соответвующие сроку эксплуатации спец одежды, устойчивые к промышленным стиркам при повышенных температурах. Кнопки прочные мягко застегивающиеся, нержавеющиесе, с латунным покрытием для усиления прочности и практичности, соответвующие сроку эксплуатации спец одежды устойчивые к промышленным стиркам при повышенных температурах. Воротник втачной, отложной. Полочка с двумя нагрудными карманами с клапанами и двумя нижними накладными карманами с клапанами, застегивающимися на кнопках. Нагрудные и нижние карманы с клапанами выполнить из основного цвета (песчаный). Клапана нагрудных и нижних карманов выполнить с углом и по одной кнопке на карман. На левом нагрудном кармане, прошит защитный пленочный карман для бейджика. С правой стороны выше нагрудного кармана шлевок (петля) для удержания портативного газоанализатора. На левой и правой полочках куртки по внутреннему накладному карману с застёжкой на липучках. Рукава втачные на манжете. Манжет на кнопках. Куртка укороченная, на притачном поясе. Подкладка - сетка по всей куртке; По линий настрачивания кокетки выполнить с двумя оранжевыми окантовками верх и низ светоотражателя. На спинке ниже кокетки светоотражающая полоса, мм - 25; На спинке ниже кокетки выполнить двумя оранжевыми окантовками верх и низ светоотражателя. На полочке размещен маленький вышитый шелковыми нитями на крое логотип «Предприятия» с левой стороны, размер, см - 10х2,5; В верхней части левого рукава шеврон «Предприятия» вышитый шелковыми нитями на крое, размер, см - 7х9; По четыре вентиляционных отверстий в области подмышечных впадин диаметром, мм, не менее - 4, в виде металлических заклепок. Брюки комбинированные из ткани двух цветов (основного и дополнительного). Из доплонительной ткани выполняют следующие детали: притачной пояс. С застежкой на молнии, шесть шлевок под ремень. Пояс застегивается на пуговицу. Впереди по талии закладывают защипы. На передних половинках брюк два кармана с отрезным бочком и два накладных боковых кармана сбоку брюк с клапанами застегивающимися на кнопках выполнить в районе колен. По низу брюк световоотражающая полоса, мм - 25, с двумя оранжевыми окантовками верх и низ светоотражателя; Нормативно-технический документ - ГОСТ 12.4.250-2013, ГОСТ Р 12.4.236-2013.
270010914 | Костюм нефтяника ИТР ЭМЭ летний р-р 60 | Костюм нефтяника ИТР(инженерно-технического работника) Эмбамунайэнерго летний р-р 60 | Костюм нефтяника ИТР ЭМЭ летний. Технические характеристики: Размер - 60; Ткань - ультра софт; Состав - 12 % нейлон, 88 % хлопок; Переплетение твил (саржа); Цвет: - основной - песчаный; - дополнительный - темно-синий; Куртка, комбинированная из ткани двух цветов (основного и дополнительного). Из дополнительной ткани выполняют следующие детали: - манжеты; - притачной пояс; - воротник; С центральной бортовой застежкой на молнии, которая закрывается пылеветрозащитным клапаном на 4 кнопках; Молнии - для огнестойкой одежды с бегунком, нержавеющие, соответвующие сроку эксплуатации спец одежды, устойчивые к промышленным стиркам при повышенных температурах. Кнопки прочные мягко застегивающиеся, нержавеющиесе, с латунным покрытием для усиления прочности и практичности, соответвующие сроку эксплуатации спец одежды устойчивые к промышленным стиркам при повышенных температурах. Воротник втачной, отложной. Полочка с двумя нагрудными карманами с клапанами и двумя нижними накладными карманами с клапанами, застегивающимися на кнопках. Нагрудные и нижние карманы с клапанами выполнить из основного цвета (песчаный). Клапана нагрудных и нижних карманов выполнить с углом и по одной кнопке на карман. На левом нагрудном кармане, прошит защитный пленочный карман для бейджика. С правой стороны выше нагрудного кармана шлевок (петля) для удержания портативного газоанализатора. На левой и правой полочках куртки по внутреннему накладному карману с застёжкой на липучках. Рукава втачные на манжете. Манжет на кнопках. Куртка укороченная, на притачном поясе. Подкладка - сетка по всей куртке; По линий настрачивания кокетки выполнить с двумя оранжевыми окантовками верх и низ светоотражателя. На спинке ниже кокетки светоотражающая полоса, мм - 25; На спинке ниже кокетки выполнить двумя оранжевыми окантовками верх и низ светоотражателя. На полочке размещен маленький вышитый шелковыми нитями на крое логотип «Предприятия» с левой стороны, размер, см - 10х2,5; В верхней части левого рукава шеврон «Предприятия» вышитый шелковыми нитями на крое, размер, см - 7х9; По четыре вентиляционных отверстий в области подмышечных впадин диаметром, мм, не менее - 4, в виде металлических заклепок. Брюки комбинированные из ткани двух цветов (основного и дополнительного). Из доплонительной ткани выполняют следующие детали: притачной пояс. С застежкой на молнии, шесть шлевок под ремень. Пояс застегивается на пуговицу. Впереди по талии закладывают защипы. На передних половинках брюк два кармана с отрезным бочком и два накладных боковых кармана сбоку брюк с клапанами застегивающимися на кнопках выполнить в районе колен. По низу брюк световоотражающая полоса, мм - 25, с двумя оранжевыми окантовками верх и низ светоотражателя; Нормативно-технический документ - ГОСТ 12.4.250-2013, ГОСТ Р 12.4.236-2013.
270002537 | Костюм нефтяника летний р-р 48 | Костюм нефтяника летний р-р 48 | Костюм нефтяника летний из огнестойких материалов. Технические характеристики: Размер - 48; Состав комплекта - куртка и брюки; Характеристика ткани: Назначение - для защиты от открытого пламени при возгорании или взрыве и общих производственных загрязнений для работников занятых на основных производствах при добыче, транспортировке, переработке нефти и газа, а также для работников нефтесервиса; Ткани должны обладать следующими защитными свойствами: - защитой от общих производственных загрязнений; - сохранять воздухопроницаемость; - иметь низкий показатель удельного поверхностного электрического сопротивления; - максимально снижать уровень теплового потока, достигающего под одежные пространства; - обеспечивать огнестойкость и при этом не дымиться, не выделять токсичные вещества, не плавиться; - исключать искрообразование; - сохранять поверхностную целостность во избежание достижения теплового потока тела. Работы с использованием костюмов: при выполнении технологических операций с технологическим оборудованием и инструментом в условиях повышенной опасности возгорания или взрыва. Состав ткани - огнестойкая ткань на основе термостойких синтетических волокон (Арамид 100% + антистатическая нить или другие марки ткани с соответствующими огнестойкими свойствами); Максимальная плотность ткани, г/м2 - 180-250; Усадка ткани после 5-ти стирок, %, не более - 3; Стойкость ткани к разрывным нагрузкам, Н, не менее - 900; Устойчивость окраски к стирке, не менее - 4,0; Устойчивость окраски к солнечному свету, не менее - 4,0; Стойкость к истиранию, циклов, не менее - 8000; Изменение линейных размеров после 5-ти стирок, %, не более - 1; Воздухопроницаемость, дм/м2сек - 60; Водоупорность - 90/70; Маслоотталкивание - 5; Нефтеотталкивание - 5; Сертификация изделия на соответствие: - ТР ТС 019; - ГОСТ 12.4.111-82; - ГОСТ 12.4.112-82; - ГОСТ ЕН ИСО 11612-2007; - EN 11612:2008; - ГОСТ ISO 14116-2016; - ГОСТ EN 340-2012; - ГОСТ Р ЕН 1149-5-2008; Световозвращающие материалы в соответствии с ГОСТ Р 12.4.219; Световозвращающая лента - на полочке, спинке и рукавах; Наличие капюшо́на - съемный капюшон; Дополнительные характеристики: Спецодежда должна учитывать различные движения, обеспечивать правильное и простое одевание, комфортно и хорошо сидеть на стандартной фигуре при различных позах без смещений и перекосов. Куртка не должна оголять части тела во время работы (подниматься выше уровня талии при поднятии рук). Кнопки и молнии должны быть устойчивы к промышленным стиркам при повышенных температурах. Все детали отстрочены вдоль швов на расстоянии, см - 0,7-0,8, нитками, соответствующими цвету ткани; Куртка, комбинированная из ткани 2-х цветов (Васильковый/темносиний). Из темносиней ткани выполнены следующие детали - манжеты, притачной пояс, воротник, клапан нагрудных карманов, кокетка на спинке; Подкладка - сетка; На рукавах вкруговую светоотражающая полоса шириной, мм - 50, на спинке между кокеткой и большим логотипом компании вдоль светоотражающая полоса, мм - 25, светоотражающая полоса должна быть огнеупорной. Центральная застежка на тракторной молнии №5, закрытая планкой на трех кнопках. Воротник втачной отложной. На полочках и спинке притачные кокетки выполнены из ткани темносинего цвета. Спинка без складок. На левой и правой полочках нагрудные накладные карманы с клапаном. Клапан застегивается при помощи кнопок. На левой и правой полочках куртки по внутреннему потойному накладному карману с застёжкой на молнии. Два нижних боковых накладных кармана застегивается при помощи кнопок. Накладные карманы во всю ширину полочки, пристрачиваются по периметру двойной строчкой к нижней границе нагрудного кармана, к планке полочки, в боковой шов и в пояс куртки, при этом все пространство кармана должно быть функциональным. Рукава с притачными манжетами шириной, см - 3,5-4,5; Манжеты на двух кнопках на расстоянии, см - 3-4, друг от друга для регулировки ширины манжета; В местах выделения тепла (в подмышечных впадинах) выполнить 4-6 круглых отверстий, см - 0,5-0,7, обметанных нитками в цвет ткани; На спинке в шве настрачивания кокетки на спинку выполнить 6 вентиляционных отверстии, длиной, см - 7-8; Воротник, клапана, манжеты обрабатывают обтачным швом с последующей отстрочкой. Во всех узлах, необходимых по технологии швейного производства, закрепки на специальном оборудовании. Брюки прямого покроя с притачным поясом, выполнены из ткани - василькового/тёмно-синего цвета; Из тёмно-синего цвета ткани выполняют следующие детали - клапана накладных карманов брюк, наколенник, притачной пояс, Гульфик на пластиковой витой молнии № 5, застежка на поясе на одной пуговице; Пояс на боковых участках брюк стянут эластичной лентой, обработан на резинопрошивной машине, 6 шлевок под ремень; Два передних накладных кармана и два боковых накладных кармана сбоку брюк с клапанами, застегивающимися на кнопках; На задней правой половинке брюк один накладной карман на контактной ленте «велькро»; Наколенники - прямые; По низу брюк в круговую световоотражающая полоса, мм - 50, светоотражающая полоса должна быть огнеупорной; Маркировка: На все изделия, в соответствии с требованиями ГОСТ 12.4.115-82, наносится маркировка, которая должна содержать основные сведения, характеризующие эти средства, а также сведения о защитных свойствах и способе ухода. Маркировку необходимо наносить на те места СИЗ, которые подвержены минимальному износу, и где она может быть легко обнаружена. Обозначение маркировки должно быть стойким. При невозможности нанесения маркировки непосредственно на изделие допускается наносить ее на ярлыки и этикетки. Ярлыки втачиваются в боковом шве каждого изделия (куртка, брюки). Различимость символов должна сохраняться весь срок носки изделия. Логотип: Вся специальная одежда работников должна иметь логотип КМГ/ДЗО с соблюдением требований по их расположению на одежде согласно установленных корпоративных технических требований в организации. Метод нанесения логотипа - вышивка на крое или светоотражающей пленкой или термотрансфер или термопечать. Нить - специализированные вышивальные шелковые нити; Размещение логотипов: - маленький логотип КМГ располагается с левой стороны на передней полочке куртки вышитый шелковыми нитями, полукомбинезона, комбинезона, костюма, размер логотипа, см - 10х2,5; - маленький логотип ДЗО располагается с правой стороны на передней полочке куртки вышитый шелковыми нитями, полукомбинезона, комбинезона, костюма, размер логотипа, см - 10х2,5; - в верхней части левого рукава шеврон КМГ/ДЗО, вышитый шелковыми нитями на крое, размер, см - 7х9; - большой логотип ДЗО располагается в центре спинки куртки (полукомбинезона, комбинезона) на расстоянии, см - 15 см от горловины и состоит из одной строки. Размер большого логотипа , см - 20х10, 25х6,5, 25х10, 40х10; Нить - специализированные вышивальные шелковые нити; Вид логотипа КМГ Вид логотипа ДЗО; На все изделия, в соответствии с требованиями ГОСТ 12.4.115-82, наносится маркировка, которая должна содержать основные сведения, характеризующие эти средства, а также сведения о защитных свойствах и способе ухода. Маркировку необходимо наносить на те места СИЗ, которые подвержены минимальному износу, и где она может быть легко обнаружена. Обозначение маркировки должно быть стойким. При невозможности нанесения маркировки непосредственно на изделие допускается наносить ее на ярлыки и этикетки. Ярлыки втачиваются в боковом шве каждого изделия (куртка, брюки, жилет и др.). Различимость символов должна сохраняться весь срок носки изделия. Для всей специальной одежды работников рекомендуется корпоративный синий (оттенки синего цвета) цвет. Используемые цвета - черный, синий (см. Брендбук); Поставщик обязан организовать услуги по подгонке и ремонту специальной одежды в регионе поставки. При этом допускается иметь ателье на праве собственности либо на основании договора аренды, либо на основании договора оказания таких услуг со сторонней организацией. Нормативно-технический документ - ГОСТ 27575-87. Поставщик предоставляет гарантию на качество на весь объём Товара в течение 12 месяцев от даты ввода в эксплуатацию Товара, но не более 24 месяцев от даты поставки.
270010901 | Костюм нефтяника ЭМЭ летний р-р 44 | Костюм нефтяника Эмбамунайэнерго летний р-р 44 | Костюм нефтяника ЭМЭ летний. Технические характеристики: Размер - 44; Ткань - ультра софт; Состав - 12 % нейлон, 88 % хлопок; Переплетение твил (саржа); Цвет: - основной - песчаный; - дополнительный - темно-синий; Куртка, комбинированная из ткани двух цветов (основного и дополнительного). Из дополнительной ткани выполняют следующие детали: - манжеты; - притачной пояс; - воротник; - клапан нагрудных карманов; - кокетка на спинке; С центральной бортовой застежкой на молнии, которая закрывается пылеветрозащитным клапаном на 4-х кнопках; Молнии - для огнестойкой одежды с бегунком, нержавеющие, соответвующие сроку эксплуатации спец одежды, устойчивые к промышленным стиркам при повышенных температурах; Кнопки прочные мягко застегивающиеся, нержавеющиеся, с латунным покрытием для усиления прочности и практичности, соответвующие сроку эксплуатации спец одежды устойчивые к промышленным стиркам при повышенных температурах; Воротник - втачной, отложной; Полочка с двумя нагрудными карманами с клапанами на кнопках и двумя нижними накладными карманами с клапанами на кнопках; На левом нагрудном кармане, прошит защитный пленочный карман для бейджика; С правой стороны выше нагрудного кармана шлевок (петля) для удержания портативного газоанализатора; На левой и правой полочках куртки по внутреннему накладному карману с застёжкой на липучках; Рукава втачные на манжете; Манжет на кнопках; Куртка укороченная, на притачном поясе; Подкладка - сетка по всей куртке; Нагрудные и нижние карманы с клапанами выполнить из дополнительно цвета (темно синий); Клапана нагрудных и нижних карманов выполнить с углом и по одной кнопке на карман; На рукавах вкруговую светоотражающая полоса шириной, мм - 50; На спинке между кокеткой и большим логотипом компании вдоль светоотражающая полоса, мм - 25; На полочке размещен маленький вышитый шелковыми нитями на крое логотип «Предприятия» с левой стороны, размер, см - 10х2,5; Большой вышитый шелковыми нитями на крое логотип «Предприятия» на спинке, размер, см - 25х6,5; В верхней части левого рукава шеврон «Предприятия», вышитый шелковыми нитями на крое, размер, см - 7х9; По линии настрачивания кокетки шесть (6) вентиляционных отверстий; Расстояние между каждым отверстием, см - по 7-8; По четыре вентиляционных отверстий в области подмышечных впадин диаметром, мм, не менее - 4 в виде металлических заклепок; Брюки комбинированные из ткани двух цветов (основного и дополнительного); Из доплонительной ткани выполняют следующие детали: - клапана накладных карманов брюк; - наколенник; - притачной пояс; - с застежкой на молнии; - шесть шлевок под ремень; Пояс застегивается на пуговицу; Впереди по талии закладывают защипы; На передних половинках брюк два накладных кармана и два боковых кармана сбоку брюк с клапанами, застегивающимися на кнопках; Съемный карман с дополнительными наружными разделяющими отсеками предназначенный для инструментов размером, см - 20х25 с двумя шлевками под ремень, ремнем с металической застежкой длиной, м, не менее - 1,5 для застегивания на поясе. По низу брюк в круговую световоотражающая полоса, мм - 50; Нормативно-технический документ - ГОСТ 12.4.250-2013, ГОСТ Р 12.4.236-2011.
270010904 | Костюм нефтяника ЭМЭ летний р-р 46 | Костюм нефтяника Эмбамунайэнерго летний р-р 46 | Костюм нефтяника ЭМЭ летний. Технические характеристики: Размер - 46; Ткань - ультра софт; Состав - 12 % нейлон, 88 % хлопок; Переплетение твил (саржа); Цвет: - основной - песчаный; - дополнительный - темно-синий; Куртка, комбинированная из ткани двух цветов (основного и дополнительного). Из дополнительной ткани выполняют следующие детали: - манжеты; - притачной пояс; - воротник; - клапан нагрудных карманов; - кокетка на спинке; С центральной бортовой застежкой на молнии, которая закрывается пылеветрозащитным клапаном на 4-х кнопках; Молнии - для огнестойкой одежды с бегунком, нержавеющие, соответвующие сроку эксплуатации спец одежды, устойчивые к промышленным стиркам при повышенных температурах; Кнопки прочные мягко застегивающиеся, нержавеющиеся, с латунным покрытием для усиления прочности и практичности, соответвующие сроку эксплуатации спец одежды устойчивые к промышленным стиркам при повышенных температурах; Воротник - втачной, отложной; Полочка с двумя нагрудными карманами с клапанами на кнопках и двумя нижними накладными карманами с клапанами на кнопках; На левом нагрудном кармане, прошит защитный пленочный карман для бейджика; С правой стороны выше нагрудного кармана шлевок (петля) для удержания портативного газоанализатора; На левой и правой полочках куртки по внутреннему накладному карману с застёжкой на липучках; Рукава втачные на манжете; Манжет на кнопках; Куртка укороченная, на притачном поясе; Подкладка - сетка по всей куртке; Нагрудные и нижние карманы с клапанами выполнить из дополнительно цвета (темно синий); Клапана нагрудных и нижних карманов выполнить с углом и по одной кнопке на карман; На рукавах вкруговую светоотражающая полоса шириной, мм - 50; На спинке между кокеткой и большим логотипом компании вдоль светоотражающая полоса, мм - 25; На полочке размещен маленький вышитый шелковыми нитями на крое логотип «Предприятия» с левой стороны, размер, см - 10х2,5; Большой вышитый шелковыми нитями на крое логотип «Предприятия» на спинке, размер, см - 25х6,5; В верхней части левого рукава шеврон «Предприятия», вышитый шелковыми нитями на крое, размер, см - 7х9; По линии настрачивания кокетки шесть (6) вентиляционных отверстий; Расстояние между каждым отверстием, см - по 7-8; По четыре вентиляционных отверстий в области подмышечных впадин диаметром, мм, не менее - 4 в виде металлических заклепок; Брюки комбинированные из ткани двух цветов (основного и дополнительного); Из доплонительной ткани выполняют следующие детали: - клапана накладных карманов брюк; - наколенник; - притачной пояс; - с застежкой на молнии; - шесть шлевок под ремень; Пояс застегивается на пуговицу; Впереди по талии закладывают защипы; На передних половинках брюк два накладных кармана и два боковых кармана сбоку брюк с клапанами, застегивающимися на кнопках; Съемный карман с дополнительными наружными разделяющими отсеками предназначенный для инструментов размером, см - 20х25 с двумя шлевками под ремень, ремнем с металической застежкой длиной, м, не менее - 1,5 для застегивания на поясе. По низу брюк в круговую световоотражающая полоса, мм - 50; Нормативно-технический документ - ГОСТ 12.4.250-2013, ГОСТ Р 12.4.236-2011.
270010903 | Костюм нефтяника ЭМЭ летний р-р 48 | Костюм нефтяника Эмбамунайэнерго летний р-р 48 | Костюм нефтяника ЭМЭ летний. Технические характеристики: Размер - 48; Ткань - ультра софт; Состав - 12 % нейлон, 88 % хлопок; Переплетение твил (саржа); Цвет: - основной - песчаный; - дополнительный - темно-синий; Куртка, комбинированная из ткани двух цветов (основного и дополнительного). Из дополнительной ткани выполняют следующие детали: - манжеты; - притачной пояс; - воротник; - клапан нагрудных карманов; - кокетка на спинке; С центральной бортовой застежкой на молнии, которая закрывается пылеветрозащитным клапаном на 4-х кнопках; Молнии - для огнестойкой одежды с бегунком, нержавеющие, соответвующие сроку эксплуатации спец одежды, устойчивые к промышленным стиркам при повышенных температурах; Кнопки прочные мягко застегивающиеся, нержавеющиеся, с латунным покрытием для усиления прочности и практичности, соответвующие сроку эксплуатации спец одежды устойчивые к промышленным стиркам при повышенных температурах; Воротник - втачной, отложной; Полочка с двумя нагрудными карманами с клапанами на кнопках и двумя нижними накладными карманами с клапанами на кнопках; На левом нагрудном кармане, прошит защитный пленочный карман для бейджика; С правой стороны выше нагрудного кармана шлевок (петля) для удержания портативного газоанализатора; На левой и правой полочках куртки по внутреннему накладному карману с застёжкой на липучках; Рукава втачные на манжете; Манжет на кнопках; Куртка укороченная, на притачном поясе; Подкладка - сетка по всей куртке; Нагрудные и нижние карманы с клапанами выполнить из дополнительно цвета (темно синий); Клапана нагрудных и нижних карманов выполнить с углом и по одной кнопке на карман; На рукавах вкруговую светоотражающая полоса шириной, мм - 50; На спинке между кокеткой и большим логотипом компании вдоль светоотражающая полоса, мм - 25; На полочке размещен маленький вышитый шелковыми нитями на крое логотип «Предприятия» с левой стороны, размер, см - 10х2,5; Большой вышитый шелковыми нитями на крое логотип «Предприятия» на спинке, размер, см - 25х6,5; В верхней части левого рукава шеврон «Предприятия», вышитый шелковыми нитями на крое, размер, см - 7х9; По линии настрачивания кокетки шесть (6) вентиляционных отверстий; Расстояние между каждым отверстием, см - по 7-8; По четыре вентиляционных отверстий в области подмышечных впадин диаметром, мм, не менее - 4 в виде металлических заклепок; Брюки комбинированные из ткани двух цветов (основного и дополнительного); Из доплонительной ткани выполняют следующие детали: - клапана накладных карманов брюк; - наколенник; - притачной пояс; - с застежкой на молнии; - шесть шлевок под ремень; Пояс застегивается на пуговицу; Впереди по талии закладывают защипы; На передних половинках брюк два накладных кармана и два боковых кармана сбоку брюк с клапанами, застегивающимися на кнопках; Съемный карман с дополнительными наружными разделяющими отсеками предназначенный для инструментов размером, см - 20х25 с двумя шлевками под ремень, ремнем с металической застежкой длиной, м, не менее - 1,5 для застегивания на поясе. По низу брюк в круговую световоотражающая полоса, мм - 50; Нормативно-технический документ - ГОСТ 12.4.250-2013, ГОСТ Р 12.4.236-2011.
270010899 | Костюм нефтяника ЭМЭ летний р-р 50 | Костюм нефтяника Эмбамунайэнерго летний р-р 50 | Костюм нефтяника ЭМЭ летний. Технические характеристики: Размер - 50; Ткань - ультра софт; Состав - 12 % нейлон, 88 % хлопок; Переплетение твил (саржа); Цвет: - основной - песчаный; - дополнительный - темно-синий; Куртка, комбинированная из ткани двух цветов (основного и дополнительного). Из дополнительной ткани выполняют следующие детали: - манжеты; - притачной пояс; - воротник; - клапан нагрудных карманов; - кокетка на спинке; С центральной бортовой застежкой на молнии, которая закрывается пылеветрозащитным клапаном на 4-х кнопках; Молнии - для огнестойкой одежды с бегунком, нержавеющие, соответвующие сроку эксплуатации спец одежды, устойчивые к промышленным стиркам при повышенных температурах; Кнопки прочные мягко застегивающиеся, нержавеющиеся, с латунным покрытием для усиления прочности и практичности, соответвующие сроку эксплуатации спец одежды устойчивые к промышленным стиркам при повышенных температурах; Воротник - втачной, отложной; Полочка с двумя нагрудными карманами с клапанами на кнопках и двумя нижними накладными карманами с клапанами на кнопках; На левом нагрудном кармане, прошит защитный пленочный карман для бейджика; С правой стороны выше нагрудного кармана шлевок (петля) для удержания портативного газоанализатора; На левой и правой полочках куртки по внутреннему накладному карману с застёжкой на липучках; Рукава втачные на манжете; Манжет на кнопках; Куртка укороченная, на притачном поясе; Подкладка - сетка по всей куртке; Нагрудные и нижние карманы с клапанами выполнить из дополнительно цвета (темно синий); Клапана нагрудных и нижних карманов выполнить с углом и по одной кнопке на карман; На рукавах вкруговую светоотражающая полоса шириной, мм - 50; На спинке между кокеткой и большим логотипом компании вдоль светоотражающая полоса, мм - 25; На полочке размещен маленький вышитый шелковыми нитями на крое логотип «Предприятия» с левой стороны, размер, см - 10х2,5; Большой вышитый шелковыми нитями на крое логотип «Предприятия» на спинке, размер, см - 25х6,5; В верхней части левого рукава шеврон «Предприятия», вышитый шелковыми нитями на крое, размер, см - 7х9; По линии настрачивания кокетки шесть (6) вентиляционных отверстий; Расстояние между каждым отверстием, см - по 7-8; По четыре вентиляционных отверстий в области подмышечных впадин диаметром, мм, не менее - 4 в виде металлических заклепок; Брюки комбинированные из ткани двух цветов (основного и дополнительного); Из доплонительной ткани выполняют следующие детали: - клапана накладных карманов брюк; - наколенник; - притачной пояс; - с застежкой на молнии; - шесть шлевок под ремень; Пояс застегивается на пуговицу; Впереди по талии закладывают защипы; На передних половинках брюк два накладных кармана и два боковых кармана сбоку брюк с клапанами, застегивающимися на кнопках; Съемный карман с дополнительными наружными разделяющими отсеками предназначенный для инструментов размером, см - 20х25 с двумя шлевками под ремень, ремнем с металической застежкой длиной, м, не менее - 1,5 для застегивания на поясе. По низу брюк в круговую световоотражающая полоса, мм - 50; Нормативно-технический документ - ГОСТ 12.4.250-2013, ГОСТ Р 12.4.236-2011.
270010898 | Костюм нефтяника ЭМЭ летний р-р 52 | Костюм нефтяника Эмбамунайэнерго летний р-р 52 | Костюм нефтяника ЭМЭ летний. Технические характеристики: Размер - 52; Ткань - ультра софт; Состав - 12 % нейлон, 88 % хлопок; Переплетение твил (саржа); Цвет: - основной - песчаный; - дополнительный - темно-синий; Куртка, комбинированная из ткани двух цветов (основного и дополнительного). Из дополнительной ткани выполняют следующие детали: - манжеты; - притачной пояс; - воротник; - клапан нагрудных карманов; - кокетка на спинке; С центральной бортовой застежкой на молнии, которая закрывается пылеветрозащитным клапаном на 4-х кнопках; Молнии - для огнестойкой одежды с бегунком, нержавеющие, соответвующие сроку эксплуатации спец одежды, устойчивые к промышленным стиркам при повышенных температурах; Кнопки прочные мягко застегивающиеся, нержавеющиеся, с латунным покрытием для усиления прочности и практичности, соответвующие сроку эксплуатации спец одежды устойчивые к промышленным стиркам при повышенных температурах; Воротник - втачной, отложной; Полочка с двумя нагрудными карманами с клапанами на кнопках и двумя нижними накладными карманами с клапанами на кнопках; На левом нагрудном кармане, прошит защитный пленочный карман для бейджика; С правой стороны выше нагрудного кармана шлевок (петля) для удержания портативного газоанализатора; На левой и правой полочках куртки по внутреннему накладному карману с застёжкой на липучках; Рукава втачные на манжете; Манжет на кнопках; Куртка укороченная, на притачном поясе; Подкладка - сетка по всей куртке; Нагрудные и нижние карманы с клапанами выполнить из дополнительно цвета (темно синий); Клапана нагрудных и нижних карманов выполнить с углом и по одной кнопке на карман; На рукавах вкруговую светоотражающая полоса шириной, мм - 50; На спинке между кокеткой и большим логотипом компании вдоль светоотражающая полоса, мм - 25; На полочке размещен маленький вышитый шелковыми нитями на крое логотип «Предприятия» с левой стороны, размер, см - 10х2,5; Большой вышитый шелковыми нитями на крое логотип «Предприятия» на спинке, размер, см - 25х6,5; В верхней части левого рукава шеврон «Предприятия», вышитый шелковыми нитями на крое, размер, см - 7х9; По линии настрачивания кокетки шесть (6) вентиляционных отверстий; Расстояние между каждым отверстием, см - по 7-8; По четыре вентиляционных отверстий в области подмышечных впадин диаметром, мм, не менее - 4 в виде металлических заклепок; Брюки комбинированные из ткани двух цветов (основного и дополнительного); Из доплонительной ткани выполняют следующие детали: - клапана накладных карманов брюк; - наколенник; - притачной пояс; - с застежкой на молнии; - шесть шлевок под ремень; Пояс застегивается на пуговицу; Впереди по талии закладывают защипы; На передних половинках брюк два накладных кармана и два боковых кармана сбоку брюк с клапанами, застегивающимися на кнопках; Съемный карман с дополнительными наружными разделяющими отсеками предназначенный для инструментов размером, см - 20х25 с двумя шлевками под ремень, ремнем с металической застежкой длиной, м, не менее - 1,5 для застегивания на поясе. По низу брюк в круговую световоотражающая полоса, мм - 50; Нормативно-технический документ - ГОСТ 12.4.250-2013, ГОСТ Р 12.4.236-2011.
270010905 | Костюм нефтяника ЭМЭ летний р-р 54 | Костюм нефтяника Эмбамунайэнерго летний р-р 54 | Костюм нефтяника ЭМЭ летний. Технические характеристики: Размер - 54; Ткань - ультра софт; Состав - 12 % нейлон, 88 % хлопок; Переплетение твил (саржа); Цвет: - основной - песчаный; - дополнительный - темно-синий; Куртка, комбинированная из ткани двух цветов (основного и дополнительного). Из дополнительной ткани выполняют следующие детали: - манжеты; - притачной пояс; - воротник; - клапан нагрудных карманов; - кокетка на спинке; С центральной бортовой застежкой на молнии, которая закрывается пылеветрозащитным клапаном на 4-х кнопках; Молнии - для огнестойкой одежды с бегунком, нержавеющие, соответвующие сроку эксплуатации спец одежды, устойчивые к промышленным стиркам при повышенных температурах; Кнопки прочные мягко застегивающиеся, нержавеющиеся, с латунным покрытием для усиления прочности и практичности, соответвующие сроку эксплуатации спец одежды устойчивые к промышленным стиркам при повышенных температурах; Воротник - втачной, отложной; Полочка с двумя нагрудными карманами с клапанами на кнопках и двумя нижними накладными карманами с клапанами на кнопках; На левом нагрудном кармане, прошит защитный пленочный карман для бейджика; С правой стороны выше нагрудного кармана шлевок (петля) для удержания портативного газоанализатора; На левой и правой полочках куртки по внутреннему накладному карману с застёжкой на липучках; Рукава втачные на манжете; Манжет на кнопках; Куртка укороченная, на притачном поясе; Подкладка - сетка по всей куртке; Нагрудные и нижние карманы с клапанами выполнить из дополнительно цвета (темно синий); Клапана нагрудных и нижних карманов выполнить с углом и по одной кнопке на карман; На рукавах вкруговую светоотражающая полоса шириной, мм - 50; На спинке между кокеткой и большим логотипом компании вдоль светоотражающая полоса, мм - 25; На полочке размещен маленький вышитый шелковыми нитями на крое логотип «Предприятия» с левой стороны, размер, см - 10х2,5; Большой вышитый шелковыми нитями на крое логотип «Предприятия» на спинке, размер, см - 25х6,5; В верхней части левого рукава шеврон «Предприятия», вышитый шелковыми нитями на крое, размер, см - 7х9; По линии настрачивания кокетки шесть (6) вентиляционных отверстий; Расстояние между каждым отверстием, см - по 7-8; По четыре вентиляционных отверстий в области подмышечных впадин диаметром, мм, не менее - 4 в виде металлических заклепок; Брюки комбинированные из ткани двух цветов (основного и дополнительного); Из доплонительной ткани выполняют следующие детали: - клапана накладных карманов брюк; - наколенник; - притачной пояс; - с застежкой на молнии; - шесть шлевок под ремень; Пояс застегивается на пуговицу; Впереди по талии закладывают защипы; На передних половинках брюк два накладных кармана и два боковых кармана сбоку брюк с клапанами, застегивающимися на кнопках; Съемный карман с дополнительными наружными разделяющими отсеками предназначенный для инструментов размером, см - 20х25 с двумя шлевками под ремень, ремнем с металической застежкой длиной, м, не менее - 1,5 для застегивания на поясе. По низу брюк в круговую световоотражающая полоса, мм - 50; Нормативно-технический документ - ГОСТ 12.4.250-2013, ГОСТ Р 12.4.236-2011.
270010902 | Костюм нефтяника ЭМЭ летний р-р 56 | Костюм нефтяника Эмбамунайэнерго летний р-р 56 | Костюм нефтяника ЭМЭ летний. Технические характеристики: Размер - 56; Ткань - ультра софт; Состав - 12 % нейлон, 88 % хлопок; Переплетение твил (саржа); Цвет: - основной - песчаный; - дополнительный - темно-синий; Куртка, комбинированная из ткани двух цветов (основного и дополнительного). Из дополнительной ткани выполняют следующие детали: - манжеты; - притачной пояс; - воротник; - клапан нагрудных карманов; - кокетка на спинке; С центральной бортовой застежкой на молнии, которая закрывается пылеветрозащитным клапаном на 4-х кнопках; Молнии - для огнестойкой одежды с бегунком, нержавеющие, соответвующие сроку эксплуатации спец одежды, устойчивые к промышленным стиркам при повышенных температурах; Кнопки прочные мягко застегивающиеся, нержавеющиеся, с латунным покрытием для усиления прочности и практичности, соответвующие сроку эксплуатации спец одежды устойчивые к промышленным стиркам при повышенных температурах; Воротник - втачной, отложной; Полочка с двумя нагрудными карманами с клапанами на кнопках и двумя нижними накладными карманами с клапанами на кнопках; На левом нагрудном кармане, прошит защитный пленочный карман для бейджика; С правой стороны выше нагрудного кармана шлевок (петля) для удержания портативного газоанализатора; На левой и правой полочках куртки по внутреннему накладному карману с застёжкой на липучках; Рукава втачные на манжете; Манжет на кнопках; Куртка укороченная, на притачном поясе; Подкладка - сетка по всей куртке; Нагрудные и нижние карманы с клапанами выполнить из дополнительно цвета (темно синий); Клапана нагрудных и нижних карманов выполнить с углом и по одной кнопке на карман; На рукавах вкруговую светоотражающая полоса шириной, мм - 50; На спинке между кокеткой и большим логотипом компании вдоль светоотражающая полоса, мм - 25; На полочке размещен маленький вышитый шелковыми нитями на крое логотип «Предприятия» с левой стороны, размер, см - 10х2,5; Большой вышитый шелковыми нитями на крое логотип «Предприятия» на спинке, размер, см - 25х6,5; В верхней части левого рукава шеврон «Предприятия», вышитый шелковыми нитями на крое, размер, см - 7х9; По линии настрачивания кокетки шесть (6) вентиляционных отверстий; Расстояние между каждым отверстием, см - по 7-8; По четыре вентиляционных отверстий в области подмышечных впадин диаметром, мм, не менее - 4 в виде металлических заклепок; Брюки комбинированные из ткани двух цветов (основного и дополнительного); Из доплонительной ткани выполняют следующие детали: - клапана накладных карманов брюк; - наколенник; - притачной пояс; - с застежкой на молнии; - шесть шлевок под ремень; Пояс застегивается на пуговицу; Впереди по талии закладывают защипы; На передних половинках брюк два накладных кармана и два боковых кармана сбоку брюк с клапанами, застегивающимися на кнопках; Съемный карман с дополнительными наружными разделяющими отсеками предназначенный для инструментов размером, см - 20х25 с двумя шлевками под ремень, ремнем с металической застежкой длиной, м, не менее - 1,5 для застегивания на поясе. По низу брюк в круговую световоотражающая полоса, мм - 50; Нормативно-технический документ - ГОСТ 12.4.250-2013, ГОСТ Р 12.4.236-2011.
270010900 | Костюм нефтяника ЭМЭ летний р-р 58 | Костюм нефтяника Эмбамунайэнерго летний р-р 58 | Костюм нефтяника ЭМЭ летний. Технические характеристики: Размер - 58; Ткань - ультра софт; Состав - 12 % нейлон, 88 % хлопок; Переплетение твил (саржа); Цвет: - основной - песчаный; - дополнительный - темно-синий; Куртка, комбинированная из ткани двух цветов (основного и дополнительного). Из дополнительной ткани выполняют следующие детали: - манжеты; - притачной пояс; - воротник; - клапан нагрудных карманов; - кокетка на спинке; С центральной бортовой застежкой на молнии, которая закрывается пылеветрозащитным клапаном на 4-х кнопках; Молнии - для огнестойкой одежды с бегунком, нержавеющие, соответвующие сроку эксплуатации спец одежды, устойчивые к промышленным стиркам при повышенных температурах; Кнопки прочные мягко застегивающиеся, нержавеющиеся, с латунным покрытием для усиления прочности и практичности, соответвующие сроку эксплуатации спец одежды устойчивые к промышленным стиркам при повышенных температурах; Воротник - втачной, отложной; Полочка с двумя нагрудными карманами с клапанами на кнопках и двумя нижними накладными карманами с клапанами на кнопках; На левом нагрудном кармане, прошит защитный пленочный карман для бейджика; С правой стороны выше нагрудного кармана шлевок (петля) для удержания портативного газоанализатора; На левой и правой полочках куртки по внутреннему накладному карману с застёжкой на липучках; Рукава втачные на манжете; Манжет на кнопках; Куртка укороченная, на притачном поясе; Подкладка - сетка по всей куртке; Нагрудные и нижние карманы с клапанами выполнить из дополнительно цвета (темно синий); Клапана нагрудных и нижних карманов выполнить с углом и по одной кнопке на карман; На рукавах вкруговую светоотражающая полоса шириной, мм - 50; На спинке между кокеткой и большим логотипом компании вдоль светоотражающая полоса, мм - 25; На полочке размещен маленький вышитый шелковыми нитями на крое логотип «Предприятия» с левой стороны, размер, см - 10х2,5; Большой вышитый шелковыми нитями на крое логотип «Предприятия» на спинке, размер, см - 25х6,5; В верхней части левого рукава шеврон «Предприятия», вышитый шелковыми нитями на крое, размер, см - 7х9; По линии настрачивания кокетки шесть (6) вентиляционных отверстий; Расстояние между каждым отверстием, см - по 7-8; По четыре вентиляционных отверстий в области подмышечных впадин диаметром, мм, не менее - 4 в виде металлических заклепок; Брюки комбинированные из ткани двух цветов (основного и дополнительного); Из доплонительной ткани выполняют следующие детали: - клапана накладных карманов брюк; - наколенник; - притачной пояс; - с застежкой на молнии; - шесть шлевок под ремень; Пояс застегивается на пуговицу; Впереди по талии закладывают защипы; На передних половинках брюк два накладных кармана и два боковых кармана сбоку брюк с клапанами, застегивающимися на кнопках; Съемный карман с дополнительными наружными разделяющими отсеками предназначенный для инструментов размером, см - 20х25 с двумя шлевками под ремень, ремнем с металической застежкой длиной, м, не менее - 1,5 для застегивания на поясе. По низу брюк в круговую световоотражающая полоса, мм - 50; Нормативно-технический документ - ГОСТ 12.4.250-2013, ГОСТ Р 12.4.236-2011.
270010981 | Костюм охранника летний р-р 44 | Костюм охранника летний р-р 44 | Костюм охранника. Технические характеристики: Размер - 44; Сезон - летний; Ткань, % - хлопок 100; Цвет - серый; Комплектация - куртка, брюки; Куртка: Застежка - центральная, бортовая на железной молнии, закрыта пыле ветрозащитным клапанам, на кнопках; На полочке два нагрудных и два накладных кармана с клапанами; Воротник - отложной; Рукава - втачные с манжетами; Погоны - в области плеч втачные; Пояс - по низу куртки, притачной со вставками эластичной лентой по бокам; Логотип - метод нанесения световозращающая пленка, размещение - маленький логотип слевой стороны на передней полочке, размер 10смх 2,5см; Брюки: Фасон - прямые; Пояс - притачной; Ткань, % - хлопок 100; Цвет - цвет серый; Шлевок под ремень, шт - 5; Застежка- на молнии; Карманы, шт - боковые карманы с отрезным бочком, задний прорезной клапаном. Нормативно-технический документ - ГОСТ 19216-81.
270009096 | Костюм сварщика брезент летний р-р 46 | Костюм сварщика брезентовый летний р-р 46 | Костюм сварщика брезентовый летний. Технические характеристики: Размер - 46; Костюм состоит из: - куртка; - брюки; Куртка: С центральной застежкой до низа на пуговицы; Воротник отложной; На потачках, в передней части куртки защитные усилители из спилки; Рукава длинные, нашиты защитные усилители из спилка; Все швы отстрочены двойной отделочной строчкой; Брюки: С притачным поясом, накладными карманами, на карманах усилители; На передних половинках брюк защитные усилители из спилки; Гульфик на застежки молнии; По поясу шесть шлевок, застегивающиеся хлястики с рамками; Материал - брезент с ОП пропиткой; Плотность, г/м, не менее - 500-520; Цвет - хаки; Цвет спилка - серый (передняя часть рукавов, часть передних половинок брюк). Нормативно-технический документ - ГОСТ 12.4.250-2013. Поставщик предоставляет гарантию на качество на весь объём Товара в течение 12 месяцев от даты ввода в эксплуатацию Товара, но не более 24 месяцев от даты поставки.
270004997 | Костюм сварщика брезент летний р-р 50 | Костюм сварщика брезентовый летний р-р 50 | Костюм сварщика брезентовый летний. Технические характеристики: Размер - 50; Костюм состоит из: - куртка; - брюки; Куртка: С центральной застежкой до низа на пуговицы; Воротник отложной; На потачках, в передней части куртки защитные усилители из спилки; Рукава длинные, нашиты защитные усилители из спилка; Все швы отстрочены двойной отделочной строчкой; Брюки: С притачным поясом, накладными карманами, на карманах усилители; На передних половинках брюк защитные усилители из спилки; Гульфик на застежки молнии; По поясу шесть шлевок, застегивающиеся хлястики с рамками; Материал - брезент с ОП пропиткой; Плотность, г/м, не менее - 500-520; Цвет - хаки; Цвет спилка - серый (передняя часть рукавов, часть передних половинок брюк). Нормативно-технический документ - ГОСТ 12.4.250-2013. Поставщик предоставляет гарантию на качество на весь объём Товара в течение 12 месяцев от даты ввода в эксплуатацию Товара, но не более 24 месяцев от даты поставки.
270001201 | Костюм сварщика брезент летний р-р 52 | Костюм сварщика брезентовый летний р-р 52 | Костюм сварщика брезентовый летний. Технические характеристики: Размер - 52; Костюм состоит из: - куртка; - брюки; Куртка: С центральной застежкой до низа на пуговицы; Воротник отложной; На потачках, в передней части куртки защитные усилители из спилки; Рукава длинные, нашиты защитные усилители из спилка; Все швы отстрочены двойной отделочной строчкой; Брюки: С притачным поясом, накладными карманами, на карманах усилители; На передних половинках брюк защитные усилители из спилки; Гульфик на застежки молнии; По поясу шесть шлевок, застегивающиеся хлястики с рамками; Материал - брезент с ОП пропиткой; Плотность, г/м, не менее - 500-520; Цвет - хаки; Цвет спилка - серый (передняя часть рукавов, часть передних половинок брюк). Нормативно-технический документ - ГОСТ 12.4.250-2013. Поставщик предоставляет гарантию на качество на весь объём Товара в течение 12 месяцев от даты ввода в эксплуатацию Товара, но не более 24 месяцев от даты поставки.
270004998 | Костюм сварщика брезент летний р-р 54 | Костюм сварщика брезентовый летний р-р 54 | Костюм сварщика брезентовый летний. Технические характеристики: Размер - 54; Костюм состоит из: - куртка; - брюки; Куртка: С центральной застежкой до низа на пуговицы; Воротник отложной; На потачках, в передней части куртки защитные усилители из спилки; Рукава длинные, нашиты защитные усилители из спилка; Все швы отстрочены двойной отделочной строчкой; Брюки: С притачным поясом, накладными карманами, на карманах усилители; На передних половинках брюк защитные усилители из спилки; Гульфик на застежки молнии; По поясу шесть шлевок, застегивающиеся хлястики с рамками; Материал - брезент с ОП пропиткой; Плотность, г/м, не менее - 500-520; Цвет - хаки; Цвет спилка - серый (передняя часть рукавов, часть передних половинок брюк). Нормативно-технический документ - ГОСТ 12.4.250-2013. Поставщик предоставляет гарантию на качество на весь объём Товара в течение 12 месяцев от даты ввода в эксплуатацию Товара, но не более 24 месяцев от даты поставки.
270004996 | Костюм сварщика брезент летний р-р 48 | Костюм сварщика брезентовый летний р-р 48 | Костюм сварщика брезентовый летний. Технические характеристики: Размер - 48; Костюм состоит из: - куртка; - брюки; Куртка: С центральной застежкой до низа на пуговицы; Воротник отложной; На потачках, в передней части куртки защитные усилители из спилки; Рукава длинные, нашиты защитные усилители из спилка; Все швы отстрочены двойной отделочной строчкой; Брюки: С притачным поясом, накладными карманами, на карманах усилители; На передних половинках брюк защитные усилители из спилки; Гульфик на застежки молнии; По поясу шесть шлевок, застегивающиеся хлястики с рамками; Материал - брезент с ОП пропиткой; Плотность, г/м, не менее - 500-520; Цвет - хаки; Цвет спилка - серый (передняя часть рукавов, часть передних половинок брюк). Нормативно-технический документ - ГОСТ 12.4.250-2013. Поставщик предоставляет гарантию на качество на весь объём Товара в течение 12 месяцев от даты ввода в эксплуатацию Товара, но не более 24 месяцев от даты поставки.
270009215 | Костюм сварщика брезент летний р-р 58 | Костюм сварщика брезентовый летний р-р 58 | Костюм сварщика брезентовый летний. Технические характеристики: Размер - 58; Костюм состоит из: - куртка; - брюки; Куртка: С центральной застежкой до низа на пуговицы; Воротник отложной; На потачках, в передней части куртки защитные усилители из спилки; Рукава длинные, нашиты защитные усилители из спилка; Все швы отстрочены двойной отделочной строчкой; Брюки: С притачным поясом, накладными карманами, на карманах усилители; На передних половинках брюк защитные усилители из спилки; Гульфик на застежки молнии; По поясу шесть шлевок, застегивающиеся хлястики с рамками; Материал - брезент с ОП пропиткой; Плотность, г/м, не менее - 500-520; Цвет - хаки; Цвет спилка - серый (передняя часть рукавов, часть передних половинок брюк). Нормативно-технический документ - ГОСТ 12.4.250-2013. Поставщик предоставляет гарантию на качество на весь объём Товара в течение 12 месяцев от даты ввода в эксплуатацию Товара, но не более 24 месяцев от даты поставки.
270011224 | Кофта воротник поло р-р 42 | Кофта воротник поло хлопок р-р 42 | Рубашка-поло, повседневная бытовая для отдыха и спорта. Технические характеристики: Размер - 42; Материал - хлопок; Застёжка - короткая, на двух-трех пуговицах (в зависимости от размера горловины); Воротник - стояче-отложной; Рукава - длинные; Окантовка - цвета триколор по краю рукава и на воротнике; Полотно - вязка пике; Цвет - темно синий.
270010256 | Кофта воротник поло р-р 44 | Кофта воротник поло хлопок р-р 44 | Рубашка-поло, повседневная бытовая для отдыха и спорта. Технические характеристики: Размер - 44; Материал - хлопок; Застёжка - короткая, на двух-трех пуговицах (в зависимости от размера горловины); Воротник - стояче-отложной; Рукава - длинные; Окантовка - цвета триколор по краю рукава и на воротнике; Полотно - вязка пике; Цвет темно синий.
270010257 | Кофта воротник поло р-р 46 | Кофта воротник поло хлопок р-р 46 | Рубашка-поло, повседневная бытовая для отдыха и спорта. Технические характеристики: Размер - 46; Материал - хлопок; Застёжка - короткая, на двух-трех пуговицах (в зависимости от размера горловины); Воротник - стояче-отложной; Рукава - длинные; Окантовка - цвета триколор по краю рукава и на воротнике; Полотно - вязка пике; Цвет темно синий.
270010258 | Кофта воротник поло р-р 48 | Кофта воротник поло хлопок р-р 48 | Рубашка-поло, повседневная бытовая для отдыха и спорта. Технические характеристики: Размер - 48; Материал - хлопок; Застёжка - короткая, на двух-трех пуговицах (в зависимости от размера горловины); Воротник - стояче-отложной; Рукава - длинные; Окантовка - цвета триколор по краю рукава и на воротнике; Полотно - вязка пике; Цвет темно синий.
270010259 | Кофта воротник поло р-р 50 | Кофта воротник поло хлопок р-р 50 | Рубашка-поло, повседневная бытовая для отдыха и спорта. Технические характеристики: Размер - 50; Материал - хлопок; Застёжка - короткая, на двух-трех пуговицах (в зависимости от размера горловины); Воротник - стояче-отложной; Рукава - длинные; Окантовка - цвета триколор по краю рукава и на воротнике; Полотно - вязка пике; Цвет темно синий.
270010260 | Кофта воротник поло р-р 52 | Кофта воротник поло хлопок р-р 52 | Рубашка-поло, повседневная бытовая для отдыха и спорта. Технические характеристики: Размер - 52; Материал - хлопок; Застёжка - короткая, на двух-трех пуговицах (в зависимости от размера горловины); Воротник - стояче-отложной; Рукава - длинные; Окантовка - цвета триколор по краю рукава и на воротнике; Полотно - вязка пике; Цвет темно синий.
270010261 | Кофта воротник поло р-р 54 | Кофта воротник поло хлопок р-р 54 | Рубашка-поло, повседневная бытовая для отдыха и спорта. Технические характеристики: Размер - 54; Материал - хлопок; Застёжка - короткая, на двух-трех пуговицах (в зависимости от размера горловины); Воротник - стояче-отложной; Рукава - длинные; Окантовка - цвета триколор по краю рукава и на воротнике; Полотно - вязка пике.
270010262 | Кофта воротник поло р-р 56 | Кофта воротник поло хлопок р-р 56 | Рубашка-поло, повседневная бытовая для отдыха и спорта. Технические характеристики: Размер - 56; Материал - хлопок; Застёжка - короткая, на двух-трех пуговицах (в зависимости от размера горловины); Воротник - стояче-отложной; Рукава - длинные; Окантовка - цвета триколор по краю рукава и на воротнике; Полотно - вязка пике; Цвет темно синий.
270010263 | Кофта воротник поло р-р 58 | Кофта воротник поло хлопок р-р 58 | Рубашка-поло, повседневная бытовая для отдыха и спорта. Технические характеристики: Размер - 58; Материал - хлопок; Застёжка - короткая, на двух-трех пуговицах (в зависимости от размера горловины); Воротник - стояче-отложной; Рукава - длинные; Окантовка - цвета триколор по краю рукава и на воротнике; Полотно - вязка пике; Цвет темно синий.
270010264 | Кофта воротник поло р-р 60 | Кофта воротник поло хлопок р-р 60 | Рубашка-поло, повседневная бытовая для отдыха и спорта. Технические характеристики: Размер - 60; Материал - хлопок; Застёжка - короткая, на двух-трех пуговицах (в зависимости от размера горловины); Воротник - стояче-отложной; Рукава - длинные; Окантовка - цвета триколор по краю рукава и на воротнике; Полотно - вязка пике; Цвет темно синий.
270010265 | Кофта воротник поло р-р 62 | Кофта воротник поло хлопок р-р 62 | Рубашка-поло, повседневная бытовая для отдыха и спорта. Технические характеристики: Размер - 62; Материал - хлопок; Застёжка - короткая, на двух-трех пуговицах (в зависимости от размера горловины); Воротник - стояче-отложной; Рукава - длинные; Окантовка - цвета триколор по краю рукава и на воротнике; Полотно - вязка пике; Цвет темно синий.
270011225 | Кофта воротник поло р-р 64 | Кофта воротник поло хлопок р-р 64 | Рубашка-поло, повседневная бытовая для отдыха и спорта. Технические характеристики: Размер - 64; Материал - хлопок; Застёжка - короткая, на двух-трех пуговицах (в зависимости от размера горловины); Воротник - стояче-отложной; Рукава - длинные; Окантовка - цвета триколор по краю рукава и на воротнике; Полотно - вязка пике; Цвет - темно синий.
270011226 | Кофта воротник поло р-р 66 | Кофта воротник поло хлопок р-р 66 | Рубашка-поло, повседневная бытовая для отдыха и спорта. Технические характеристики: Размер - 66; Материал - хлопок; Застёжка - короткая, на двух-трех пуговицах (в зависимости от размера горловины); Воротник - стояче-отложной; Рукава - длинные; Окантовка - цвета триколор по краю рукава и на воротнике; Полотно - вязка пике; Цвет - темно синий.
210026396 | Кран шаровый ПДРК Ду50 Ру40 УХЛ1 | Кран шаровый ПДРК Ду50 Ру40 УХЛ1 ПДРК.491826.001-02 | Кран шаровой проходной типа ПДРК. Назначение - для доукомплектования, модернизации, дооснащения, а также для дальнейшего технического сопровождения, сервисного обслуживания и ремонта автоматизированных групповых замерных установок (АГЗУ), а также для установки на трубопроводах технологических линий для перекрытия потоков газожидкостных смесей или в качестве запорных устройств. Техническая характеристика: Диаметр условный (Ду), мм - 50; Давление условное (Ру), МПа- 40; Климатическое исполнение - УХЛ; Рабочее среда - вода, щелочи, нефть, нефтепродукты, ингибированные растворы кислоты, цементные растворы; Номер по каталогу - ПДРК.491826.001-04.
230001199 | Краска ВД-АК-111 белая | Краска водно-дисперсионная ВД-АК-111 белая ГОСТ 28196-89 | Краска водно-дисперсионная. Назначение - для внутренней окраски зданий и сооружений; Технические характеристики: Тип - водно-дисперсионная; Цвет - белый.
230001105 | Краска коричневая НЦ-132 | суспензия суховальцованных паст в растворе коллоксилина и алкидной смолы в смеси летучих органических растворителей с добавлением пластификаторов | Эмаль НЦ-132 коричненвая. Назначение - для окраски деревянных и предварительно загрунтованных металлических поверхностей изделий, эксплуатируемых в атмосферных условиях и внутри помещений. Технические характеристики: Цвет - коричневый; Покрытие устойчиво к изменению температуры, С - от минус 50 до плюс 60; Марка - НЦ-132.
230000195 | Краска фасадная ВД-АК-111(белая) | Краска водно-дисперсионная фасадная ВД-АК-111(белая),полиакриловая СТ РК ГОСТ Р 52020-2007 | Краска водно-дисперсионная фасадная ВД-АК-111. Назначение - для наружной окраски зданий и сооружений; Технические характеристики: Цвет - белая; По виду пленкообразующего вещества - полиакриловая. Нормативно-технический документ - ГОСТ 28196-89.
230000658 | Краска эмаль белая НЦ-132 | Краска эмаль белая НЦ-132 ГОСТ 6631-74 | Эмаль нитроцеллюлозная, НЦ-132 - белая, представляющая собой суспензию суховальцованных паст СВП (пигмент развальцованный с нитроцеллюлозой, пластификатором и диспергатором) в растворе коллоксилина и алкидной смолы в смеси органических растворителей с добавлением пластификаторов. Эмаль предназначается для окраски деревянных и предварительно загрунтованных металлических поверхностей изделий, эксплуатируемых в атмосферных условиях. Поставка товара, соответствующего требованиям, установленным законодательством Республики Казахстан об энергосбережения и повышении энергоэфективности. Нормативно-технический документ - ГОСТ 6631-74. Поставщик предоставляет гарантию на качество на весь объём Товара в течение 12 месяцев от даты ввода в эксплуатацию Товара.
230000059 | Краска эмаль белая ПФ | ЭМАЛЬ БЕЛАЯ ПФ суспензия двуокиси титана рутильной формы и других пигментов и наполнителей в пентафталевом лаке с добавлением сиккатива и растворителей | Эмаль пентафталевая ПФ-115. Назначение - для окрашивания деревянных и предварительно загрунтованных металлических поверхностей; Технические характеристики: Цвет - белый; Нормативно-технический документ - ГОСТ 6465-76. Поставка товара, соответствующего требованиям, установленным законодательством Республики Казахстан об энергосбережения и повышении энергоэфективности. Поставщик предоставляет гарантию на качество на весь объём Товара в течение 12 месяцев от даты ввода в эксплуатацию Товара.
230002770 | Краска эмаль белая ХВ-785 | Краска эмаль белая ХВ-785 ГОСТ 7313-75 | Эмаль кислотоупорная ХВ-785. Назначение - для поверхностей, подвергающихся неблагоприятным химическим воздействиям; Технические характеристики: Цвет - белый; Внешний вид пленки - после высыхания пленка эмали должна быть однородной, без морщин, оспин, потеков и посторонних включений; Условная вязкость по вискозиметру типа ВЗ-246 (или ВЗ-4) при температуре (20,0±0,5) °С, с - от 30 до 60; Массовая доля нелетучих веществ, %, для эмали - от 28 до 36; Степень перетира, мкм, не более, для эмали - 30; Укрывистость высушенной пленки, г/м , не более, для эмали - 90; Время высыхания при температуре (20±2) °С, ч, не более: - до степени 3 - 1; - до степени 5 - 24; Твердость пленки по маятниковому прибору типа ТМЛ (маятник А), относительные единицы, не менее - 0,15; Эластичность пленки при изгибе, мм, не более - 1; Адгезия пленки, баллы, не более - 2; Стойкость покрытия к статическому воздействию кислоты и щелочи - после испытания покрытие должно быть без изменения, и металл под ним должен быть без признаков коррозии; Допускается изменение цвета пленки; Нормативно-технический документ - ГОСТ 7313-75. Поставка товара, соответствующего требованиям, установленным законодательством Республики Казахстан об энергосбережения и повышении энергоэфективности. Поставщик предоставляет гарантию на качество на весь объём Товара в течение 12 месяцев от даты ввода в эксплуатацию Товара.
230000547 | Краска эмаль голубая НЦ-132 | ЭМАЛЬ ГОЛУБАЯ НЦ-132 суспензия суховальцованных паст в растворе коллоксилина и алкидной смолы в смеси летучих органических растворителей с добавлением пластификаторов | Эмаль нитроцеллюлозная, НЦ-132 - голубая, представляющая собой суспензию суховальцованных паст СВП (пигмент развальцованный с нитроцеллюлозой, пластификатором и диспергатором) в растворе коллоксилина и алкидной смолы в смеси органических растворителей с добавлением пластификаторов. Эмаль предназначается для окраски деревянных и предварительно загрунтованных металлических поверхностей изделий, эксплуатируемых в атмосферных условиях. Поставка товара, соответствующего требованиям, установленным законодательством Республики Казахстан об энергосбережения и повышении энергоэфективности. Нормативно-технический документ - ГОСТ 6631-74. Поставщик предоставляет гарантию на качество на весь объём Товара в течение 12 месяцев от даты ввода в эксплуатацию Товара.
230000052 | Краска эмаль голубая ПФ-115 | Краска эмаль голубая ПФ-115 ГОСТ 6465-76 | Эмаль пентафталевая ПФ-115. Назначение - для окрашивания деревянных и предварительно загрунтованных металлических поверхностей; Технические характеристики: Цвет - голубой; Нормативно-технический документ - ГОСТ 6465-76. Поставка товара, соответствующего требованиям, установленным законодательством Республики Казахстан об энергосбережения и повышении энергоэфективности. Поставщик предоставляет гарантию на качество на весь объём Товара в течение 12 месяцев от даты ввода в эксплуатацию Товара.
230000060 | Краска эмаль желтая НЦ-132 | Краска эмаль желтая НЦ-132 ГОСТ 6631-74 | Эмаль нитроцеллюлозная, НЦ-132 - желтая, представляющая собой суспензию суховальцованных паст СВП (пигмент развальцованный с нитроцеллюлозой, пластификатором и диспергатором) в растворе коллоксилина и алкидной смолы в смеси органических растворителей с добавлением пластификаторов. Назначение - для окраски деревянных и предварительно загрунтованных металлических поверхностей изделий, эксплуатируемых в атмосферных условиях. Поставка товара, соответствующего требованиям, установленным законодательством Республики Казахстан об энергосбережения и повышении энергоэфективности. Нормативно-технический документ - ГОСТ 6631-74. Поставщик предоставляет гарантию на качество на весь объём Товара в течение 12 месяцев от даты ввода в эксплуатацию Товара.
230000296 | Краска эмаль желтая ПФ-115 | Краска эмаль желтая ПФ-115 ГОСТ 6465-76 | Эмаль пентафталевая ПФ-115. Назначение - для окрашивания деревянных и предварительно загрунтованных металлических поверхностей; Технические характеристики: Цвет - желтый; Нормативно-технический документ - ГОСТ 6465-76. Поставка товара, соответствующего требованиям, установленным законодательством Республики Казахстан об энергосбережения и повышении энергоэфективности. Поставщик предоставляет гарантию на качество на весь объём Товара в течение 12 месяцев от даты ввода в эксплуатацию Товара.
230000625 | Краска эмаль зеленая НЦ-132 | Краска эмаль зеленая НЦ-132 ГОСТ 6631-74 | Эмаль нитроцеллюлозная, НЦ-132 - зеленая, представляющая собой суспензию суховальцованных паст СВП (пигмент развальцованный с нитроцеллюлозой, пластификатором и диспергатором) в растворе коллоксилина и алкидной смолы в смеси органических растворителей с добавлением пластификаторов. Эмаль предназначается для окраски деревянных и предварительно загрунтованных металлических поверхностей изделий, эксплуатируемых в атмосферных условиях. Поставка товара, соответствующего требованиям, установленным законодательством Республики Казахстан об энергосбережения и повышении энергоэфективности. Нормативно-технический документ - ГОСТ 6631-74. Поставщик предоставляет гарантию на качество на весь объём Товара в течение 12 месяцев от даты ввода в эксплуатацию Товара.
230000548 | Краска эмаль красная НЦ-132 | Краска эмаль красная НЦ-132 ГОСТ 6631-74 | Эмаль нитроцеллюлозная, НЦ-132 - красная, представляющая собой суспензию суховальцованных паст СВП (пигмент развальцованный с нитроцеллюлозой, пластификатором и диспергатором) в растворе коллоксилина и алкидной смолы в смеси органических растворителей с добавлением пластификаторов. Эмаль предназначается для окраски деревянных и предварительно загрунтованных металлических поверхностей изделий, эксплуатируемых в атмосферных условиях. Поставка товара, соответствующего требованиям, установленным законодательством Республики Казахстан об энергосбережения и повышении энергоэфективности. Нормативно-технический документ - ГОСТ 6631-74. Поставщик предоставляет гарантию на качество на весь объём Товара в течение 12 месяцев от даты ввода в эксплуатацию Товара.
230000659 | Краска эмаль серая НЦ-132 | Краска эмаль серая НЦ-132 ГОСТ 6631-74 | Эмаль нитроцеллюлозная, НЦ-132 - серая, представляющая собой суспензию суховальцованных паст СВП (пигмент развальцованный с нитроцеллюлозой, пластификатором и диспергатором) в растворе коллоксилина и алкидной смолы в смеси органических растворителей с добавлением пластификаторов. Эмаль предназначается для окраски деревянных и предварительно загрунтованных металлических поверхностей изделий, эксплуатируемых в атмосферных условиях. Поставка товара, соответствующего требованиям, установленным законодательством Республики Казахстан об энергосбережения и повышении энергоэфективности. Нормативно-технический документ - ГОСТ 6631-74. Поставщик предоставляет гарантию на качество на весь объём Товара в течение 12 месяцев от даты ввода в эксплуатацию Товара.
230000760 | Краска эмаль синяя НЦ-132 | Краска эмаль синяя НЦ-132 ГОСТ 6631-74 | Эмаль нитроцеллюлозная, НЦ-132 - синяя, представляющая собой суспензию суховальцованных паст СВП (пигмент развальцованный с нитроцеллюлозой, пластификатором и диспергатором) в растворе коллоксилина и алкидной смолы в смеси органических растворителей с добавлением пластификаторов. Эмаль предназначается для окраски деревянных и предварительно загрунтованных металлических поверхностей изделий, эксплуатируемых в атмосферных условиях. Поставка товара, соответствующего требованиям, установленным законодательством Республики Казахстан об энергосбережения и повышении энергоэфективности. Нормативно-технический документ - ГОСТ 6631-74. Поставщик предоставляет гарантию на качество на весь объём Товара в течение 12 месяцев от даты ввода в эксплуатацию Товара.
230000056 | Краска эмаль синяя ПФ-115 | Краска эмаль синяя ПФ-115 ГОСТ 6465-76 | Эмаль пентафталевая ПФ-115. Назначение - для окрашивания деревянных и предварительно загрунтованных металлических поверхностей; Технические характеристики: Цвет - синий; Нормативно-технический документ - ГОСТ 6465-76. Поставка товара, соответствующего требованиям, установленным законодательством Республики Казахстан об энергосбережения и повышении энергоэфективности. Поставщик предоставляет гарантию на качество на весь объём Товара в течение 12 месяцев от даты ввода в эксплуатацию Товара.
230000751 | Краска эмаль черная НЦ-132 | Краска эмаль черная НЦ-132 ГОСТ 6631-74 | Эмаль нитроцеллюлозная, НЦ-132 - черная, представляющая собой суспензию суховальцованных паст СВП (пигмент развальцованный с нитроцеллюлозой, пластификатором и диспергатором) в растворе коллоксилина и алкидной смолы в смеси органических растворителей с добавлением пластификаторов. Эмаль предназначается для окраски деревянных и предварительно загрунтованных металлических поверхностей изделий, эксплуатируемых в атмосферных условиях. Поставка товара, соответствующего требованиям, установленным законодательством Республики Казахстан об энергосбережения и повышении энергоэфективности. Нормативно-технический документ - ГОСТ 6631-74. Поставщик предоставляет гарантию на качество на весь объём Товара в течение 12 месяцев от даты ввода в эксплуатацию Товара.
220000728 | Крейцкопф НБ50.01.103П в сборе | Крейцкопф насоса НБ-50 НБ50.01.103П в сборе | Крейцкопф насоса в сборе Назначение - для комплектации насоса НБ-50; Номер по каталогу - НБ50.01.103П.
140000959 | Кресло для актового зала 1100х440х450мм | Кресло для актового зала металл, гобелен, дерево 1100х440х450мм | Кресло для актового зала. Дафне-скамья откидная (2-х местная). Технические характеристики: Габаритрные размеры, мм (ДхГхШхВ) - 1100х440х450х950; Высота от пола до сидения, мм - 500; Посадочных мест - 2; Материал: - каркас - металл; - подлокотники - с деревянной накладкой; - обивка - гобелен; Цвет - по согласованию заказчика. Поставщик предоставляет гарантию на качество на весь объём Товара в течение 12 месяцев от даты ввода в эксплуатацию Товара, но не более 24 месяцев от даты поставки. Нормативно-технический документ - ГОСТ 16371-2014.
140001436 | Кресло для руководителя 118х54х45мм | Кресло для руководителя металический корпус, кожаное сиденье 118х54х45мм | Кресло для руководителя. Технические характеристики: Материал корпуса и базы - металл; Материал спинки и сиденья - кожаный; Подлокотники - хромированные с мягкими накладками; Механизм сиденья и спинки: - обеспечивает свободное качание; - возможность фиксации сидения и спинки в 4 позициях; - регулировка силы отклонения; - "Антишок-эффект" предотвращает сидящего от неожиданного "опрокидывания" или удара спинкой кресла при снятии блокировки; Размер ВхШхГ, мм - 118(120) х 54(560) х 45(47); Вес, кг - 20,5(22); Нормативно-технический документ - ГОСТ 16371-2014. Дизайн, расцветки, оттенки используемых материалов перед изготовлением мебели Поставщик согласовывает с Заказчиком. Поставка Товара в течение 12 месяцев от даты ввода в эксплуатацию Товара, но не более 24 месяцев от даты поставки.
140001505 | Кресло офисное 100х51х54мм | Кресло офисное ткань, полиэстер 100х51х54мм | Кресло для офиса. Технические характеристики: Материал сиденья - полиэстер; Материал подлокотников - полипропилен; Материал спинки - полиэстер, сетка; Цвет - черный; Габаритные размеры, см - 100х51х54; Регулировка высоты сидения, подлокотник - есть; Форма кресла - эргономичная; Особенности: - высокий подлокотник; - благодаря этому оно позволяет принять идеальное положение тела, не создающее усталости и неприятных ощущений даже при длительной работе; - сетчатая спинка пропускает воздух, обеспечивая вентиляцию кожи человека и не допуская её раздражения; - с помощью встроенного газового лифта и механизма качания любой человек может выбрать оптимальное положение кресла в соответствии со своим ростом и весом; - упрочнённый металлический каркас выдерживает нагрузки до 120 килограммов без повреждений; - применение хромированной стали делает его устойчивым к коррозии; Нормативно-технический документ - ГОСТ 16371-2014. Дизайн, расцветки, оттенки используемых материалов перед изготовлением мебели Поставщик согласовывает с Заказчиком. Поставка Товара в течение 12 месяцев от даты ввода в эксплуатацию Товара, но не более 24 месяцев от даты поставки.
150002134 | Кресло офисное 1350х650х615мм | Кресло офисное метал, кожа, 1350х650х615мм | Кресло офисное. Технические характеристики: Подлокотники - хромированные с мягкими накладками; Материал спинки и сиденья - кожаный качества LUX, снабжены декоративными пуговицами; Механизм сидения и спинки: - обеспечивает свободное качание; - возможность фиксации сидения и спинки в 4 позициях; - регулировка силы отклонения; - "Антишок-эффект" предотвращает сидящего от неожиданного "опрокидывания" или удара спинкой кресла при снятии блокировки; Выдержимая нагрузка, кг - от 120 до140. Размер ВхШхГ, мм - 1240(1350) х 615(620) х 650(655); Условия поставки: - дизайн, расцветки, оттенки используемых материалов перед изготовлением мебели Поставщик согласовывает с Заказчиком; Нормативно-технический документ - ГОСТ 16371-2014.
220009808 | Кривошип Ц2НШ-315 | Кривошип Ц2НШ-315 | Кривошип Ц2НШ. Назначение - для дооснащения и комплектации станка качалки с номинальной грузоподьемностью, т - 3; Технические характеристики: Тип редуктора - Ц2НШ-315; Обозначение - 1-416-5.1; Условия поставки: - с предоставлением сертификата качества.
210020425 | Кривошип Ц2НШ-450 АФНИ.304514.001 | Кривошип Ц2НШ-450 АФНИ.304514.001 в сборе | Кривошип в сборе. Назначение - для дооснащения и комплектации редукторов шевронные двухступенчатые станков качалок. Тип - Ц2НШ-450; Номер по каталогу - АФНИ.304514.001.
150003368 | Кровать одноместная 2000х900х800мм | Кровать одноместная металл, ЛДСП 2000х900х800мм | Кровать одноместная. Технические характеристики: Размеры, мм - 2000х900х800; Спальное место, мм - 1900х800; Высота спального места, мм - 380; Спинка: диаметр трубы, мм - 50; Рама: труба прямоугольная, мм - 25х50; Ложе: труба квадратная, мм - 25х25; Настил ДВП - на 15 рейках; Крепление - клин-петля; Покрытие - полимерное порошковое; Условия поставки: - дизайн, расцветки, оттенки используемых материалов перед изготовления мебели Поставщик согласовывает с Заказчиком; Нормативно-технический документ - ГОСТ 16371-2014.
220029711 | Кронштейн ЦНС-300 8МС-7-0103 | Кронштейн задний ЦНС-300 8МС-7-0103 | Кронштейн задний. Назначение - для комплектации насоса ЦНС-300; Номер по каталогу - 8МС-7-0103.
210027975 | Кронштейн ЦНС-300 8МС-7-0129 | Кронштейн передний ЦНС-300 8МС-7-0129 | Кронштейн передний. Нзначение - для комплектации насоса ЦНС-300; Номер по каталогу - 8МС-7-0129.
210032262 | Кружка фарфоровая 3 | Кружка фарфоровая 3 1000см3 ГОСТ 9147-80 | Кружка фарфоровая с ручкой, предназначен для переливания жидкостей. Технические характеристики: Номер кружки - 3; Номинальная вместимость, см3 - 1000; Нормативно-технический документ - ГОСТ 9147-80
210026694 | Крюк КПШ-10 | Крюк штанговый подвесной КПШ-10 | Крюк штанговый Назначение - предназначены в качестве подвесных узлов для проведения спускоподъемных операций при освоении, текущем и капитальном ремонте скважин. Опорный узел хвостовика крюка КПШ-10, подпружинен тарельчатыми пружинами. При свинчивании колонны насосных штанг пакет тарельчатых пружин, предварительно сжатых до усилия F1 компенсирует осевое перемещение свинчиваемой штанги обеспечивая качественное свинчивание под нагрузкой. При опускании колонны насосных штанг весом более F2, пакет тарельчатых пружин сжимается, и нагрузка от веса колонны насосных штанг и элеватора с крюка передается на серьгу минуя подшипник, что обеспечивает долговечность его работы. При подъеме колонны насосных штанг пакет тарельчатых пружин гасит динамические колебания нагрузки на колонну штанг (срыв замка якоря, зацепы муфт, скребков за колонну НКТ и т. п.). При установке колонны штанг на нижний элеватор, пакет тарельчатых пружин приподнимает крюк, осевая нагрузка и вращение крюка передаются на подшипник, облегчая вращение штанги. Технические харктеристики: Тип - КПШ; Грузоподъемность, т - 10; Диаметр зева рога, мм - 50; Габариты ДхШхВ, мм, не более - 220х209х795; Масса, кг - 24,7; Условия поставки: - поставляться с ЗИП, сертификатом и другими документами, удостоверяющим происхождение товара; - соответствующая упаковка, не допускающая повреждения оборудования.
210031118 | Лампа LED 11-Е27-4000К | Лампа светодиодная LED 11-Е27-4000К | Лампа светодиодная. Технические характеристики: Тип лампы – LED (Light-emitting diode – светодиод); Номинальная мощность, Вт - 11; Тип цоколя - Е27; Цветовая температура, К - 4000; Класс энергопотребления - А. Поставщик предоставляет гарантию на качество на весь объём Товара на 12 месяцев с момента ввода в эксплуатацию.
210033208 | Лампа LED 150-Е40 | Лампа светодиодная LED 150-Е40 | Лампа светодиодная. Технические характеристики: Тип лампы – LED (Light-emitting diode – светодиод); Мощность, Вт - 150; Напряжение, В - 200-260; Световой поток, Лм - 15000; Форма лампы - кукуруза; Материал корпуса - алюминий; Цветность света - нейтральный белый; Рабочая температура, С - от-40 до+50; Цоколь - Е40; Степень защиты - IP40.
210028816 | Лампа LED 18-G13-6000К | Лампа светодиодная LED 18-G13-6000К | Лампа светодиодная. Технические характеристики: Тип лампы – LED (Light-emitting diode – светодиод); Номинальная мощность, Вт, не менее - 18; Тип цоколя - G13; Формы колбы лампы - линейная; Длина лампы, мм, не менее - 1200; Диаметр трубки, мм - 26; Цветовая температура, К, не менее - 6000; Класс энергопотребления - А.
210033114 | Лампа LED 20-Е27-6400К | Лампа светодиодная LED 20-Е27-6400К | Лампа светодиодная. Технические характеристики: Тип лампы – LED (Light-emitting diode – светодиод); Номинальная мощность, Вт - 20; Тип цоколя - Е27; Цветовая температура, К - 6400; Класс энергопотребления - А.
210028814 | Лампа LED 21-E27-4000K | Лампа светодиодная LED 21-Е27-4000К | Лампа светодиодная. Технические характеристики: Тип лампы – LED (Light-emitting diode – светодиод); Номинальная мощность, Вт, не менее - 21; Тип цоколя - Е27; Цветовая температура, К, не менее - 4000; Класс энергопотребления - А.
210030848 | Лампа LED 6-Е14-6000К | Лампа светодиодная LED 6-Е14-6000К | Лампа светодиодная. Технические характеристики: Тип лампы – LED (Light-emitting diode – светодиод); Номинальная мощность, Вт - 6; Тип цоколя - Е14; Цветовая температура, К - 6000; Нормативно-технический документ - ГОСТ Р 54815-2011.
210033207 | Лампа LED 75-Е40-4200К | Лампа светодиодная LED 75-Е40-4200К | Лампа светодиодная. Технические характеристики: Тип лампы – LED (Light-emitting diode – светодиод); Длина, не менее мм - 320; Номинальная мощность, не менее Вт - 75; Напряжение, В - 100-250; Световой поток, Лм - 7000; Тип колбы -кукуруза; Цветность света - нейтральный белый; Цветовая температура, К - 4200; Цоколь - Е40.
210028815 | Лампа LED 9-G13-6000К | Лампа светодиодная LED 9-G13-6000К | Лампа светодиодная. Технические характеристики: Тип лампы – LED (Light-emitting diode – светодиод); Номинальная мощность, Вт, не менее - 9; Тип цоколя - G13; Формы колбы лампы - линейная; Длина лампы, мм, не менее - 600; Цветовая температура, К, не менее - 6000; Класс энергопотребления - А.
210034663 | Лебедка ручная ЛР-15 1,5тс/1,6м | Лебедка ручная ЛР-15 1,5тс/1,6м для натяжения проводов СИП | Лебедка ручная типа ЛР-15 применяется для натяжения проводов СИП (самонесущих изолированных проводов) и оптоволоконных кабелей. Обеспечивает перестановку провода СИП с монтажного ролика на поддерживающие и анкерные зажимы. Усиленный фрикционно-храповой механизм с переключателем, обеспечивающим пошаговое натяжение и отдачу 3 крюка. Два режима работы: с блоком и без блока. Повышенная гибкость троса. Техническая характеристика: Тип - ЛР-15 (лебедка ручная); Максимальное тяговое усилие, тн: с блоком - 1,5; без блока - 0,75. Длина троса, м: - с блоком - 1,6; - без блока - 3,0; Диаметр троса, мм - 5,8; Длина, мм - 400; Вес, кг - 33; Код товара- 57757.
210026412 | Лента асбестовая тормозная ЛАТ-2-12х100 | Лента асбестовая тормозная ЛАТ-2-12х100 ГОСТ 1198-93 | Лента асбестовая тормозная это маток длинной, изготовленной из асбестовых материалов с армирующим элементом (латунной проволокой или другим материалом), пропитанной масленой смесью ленты, предназначенной для тормозных механизмов и для механизмов фрикционных передач, с большим коэффициентом трения и высокими температурами. Тормозная лента изготавливается двух типов, из асбестового или же тканево-асбестового материала с использованием армирующей проволокой из латуни или другого прочного метала, сама лента пропитывается специальным масляным раствором. Применяют ее как накладку в фрикционных или механизмах торможения и тормозных узлах, предназначенных для работы в условиях с высоким давлением, до 5 МПа, и при высоких температурах, как правило возникающих при торможении, до плюс 300 С. Для районов с высоким уровнем влажности изготавливают ленту тормозную ЛАТ с фунгицидом. Технические характеристики: Марка лены - ЛАТ-2; Толщина, мм - 12; Ширина, мм, не менее - 100; Максимальное давление, мПа - 5; Максимальная температура, С - 300; Коэффициент сухого трения, СЧ - 0,45-0,6; При поставке предоставить: - сертификат качества; Нормативно-технический документ - ГОСТ 1198-93.
230001692 | Лента ЛЭ-25-36-х/б | Лента киперная ЛЭ-25-36-х/б ГОСТ 4514-78 | Лента, вырабатываемая на лентоткацких челночных и бесчелночных станках из хлопчатобумажной пряжи и химических нитей, предназначенная для применения в электротехнических изделиях и изготовления изоляционных лент. Технические характеристики: Ширина ленты, мм, не менее - 25; Толщина киперной ленты, мм, не менее - 0,38; Нормативно-технический документ - ГОСТ 4514-78.
250007281 | Лом лапчатый кованый 1500х65x20мм | Лом лапчатый кованый 1500х65x20мм | Лом лапчатый кованый. Назначение - простейший путевой инструмент для выдёргивания типовых костылей. Путевой лом на конце имеет специальную заточку и загнут таким образом, чтобы осуществлять демонтаж костылей с наддёргиванием подкладки. Лом лапа также удобен для переконтовки рельсов при укладке на базе. Технические характеристики: Материал - инструментальная сталь марки Ст 45, по чертежу 1964.000; Масса, кг - 8,0; Габаритные размеры, мм (ДхШхВ), мм - 1500x65x200. Поставщик предоставляет гарантию на качество на весь объём Товара в течение 12 месяцев от даты ввода в эксплуатацию Товара, но не более 24 месяцев от даты поставки.
210027547 | Манжета КШ.005-01 | Манжета крана шарового КШ.005-01 | Манжеты для шаровых кранов. Применение- для предотвращения пропуска, обратного потока нефти на технологических линиях АГЗУ. Технические характеристики: Тип - ПДРК; Диаметр - Ду50; Давление - Ру40; Материал - полиуретан У2; Каталожный номер - КШ.005-01; ПДРК.491826.001-02.ЗИ. Кольцо 019-024-30. Кольцо 057-063-36. Кольцо 076- 082-36.
270002948 | Марля отбеленная, техническая 35г/м2 | Марля отбеленная, техническая 35г/м2 ГОСТ 11109-90 | Марля отбеленная техническая. Технические характеристики: Плотность, г/м2 - 35; Ширина, см - 100; Особенности: - отлично впитывает различную жидкость; - хорошо отмывается; - быстро сохнет; - широко применяется в промышленности, хозяйственных и санитарных работах. Нормативно-технический документ - ГОСТ 11109-90. Поставщик предоставляет гарантию на качество на весь объём Товара в течение 12 месяцев от даты ввода в эксплуатацию Товара, но не более 24 месяцев от даты поставки.
270009910 | Маска-балаклава полнолицевая, зимняя | Маска-балаклава полнолицевая с подкладкой, зимняя | Маска зимняя полнолицевая с подкладкой (балаклава). Технические характеристики: Должна плотно прилегать к лицу, обеспечивать защиту головы, затылка, шеи, нижней части лица; Должен быть вырезанный проем для глаз, и исключительно плоские швы для обеспечения комфортного пользования; Должен быть изготовлен из огнеупорного материала (в том числе нити); Должен защищать при холодной погоде с температурой, С, до - минус 40 и ветра; Материал - трикотаж или аналогичный материал; Антистатический материал.
270009909 | Маска-балаклава полнолицевая, летняя | Маска-балаклава полнолицевая с подкладкой, летняя | Маска летняя полнолицевая с подкладкой (балаклава). Технические характеристики: Должна плотно прилегать к лицу, обеспечивать защиту головы, затылка, шеи, нижней части лица; Должен быть вырезанный проем для лица, и исключительно плоские швы для обеспечения комфортного пользования; Должен быть изготовлен из огнеупорного материала; Должен защищать от жаркой погоды с температурой, С, до - плюс 45, ветра и прямых солнечных лучей; Материал - очень легкий дышащий или аналогичный с потоотделением и влаги; Антистатический материал.
260000725 | Масло гидравлическое МГ-32 | Масло гидравлическое веретенное МГ-32 ГОСТ 17479.3-85 | Масло гидравлическое 32. Применение - в подъемных устройствах, гидравлических приводах систем управления и дополнительном оборудовании; Техническая характеристика: Вязкость кинетическая при 40 С, мм2/с - 28,8-35,2; Индекс вязкости, не менее - 102; Температура застывания, С, не выше - от - 30 до -42; Температура вспышки, определяемая в открытом тигле, С, не ниже - 198; Содержание механических примесей, %(масс), не более - 0,015; Коррозия на медной пластине, не более - 1А; Тара - металлическая; Объем, л - от 180 до 220; Нормативно-технический документ - ГОСТ 17479.3-85.
260000726 | Масло гидравлическое МГ-46 | Масло гидравлическое веретенное МГ-46 ГОСТ 17479.3-85 | Масло гидравлическое 46. Применение - в подъемных устройствах, гидравлических приводах систем управления и дополнительном оборудовании; Техническая характеристика: Вязкость кинетическая при 40 С, мм2/с - 41,4-50,6; Индекс вязкости, не менее - 99; Температура застывания, С, не выше - от - 30 до -42; Температура вспышки, определяемая в открытом тигле, С, не ниже - 224; Содержание механических примесей, %(масс), не более - 0,015; Коррозия на медной пластине, не более - 1А; Тара - металлическая; Объем, л - от 180 до 220; Нормативно-технический документ - ГОСТ 17479.3-85.
260001121 | Масло гидротрансмиссионное МГТ | Масло гидротрансмиссионное МГТ | Масло гидротрансмиссионное МГТ. Назначение - для применения в гидромеханических коробках передач тяжелой промышленной, строительной, спецтехники, а также в гидронавесном оборудовании наземной техники при температуре окружающей среды от -55°С до +50°С.Что дает возможность всесезонной эксплуатации машин без характерных замены масел «зима-лето», «лето-зима». Технические характеристики: Плотность кг/м3 при 20 0 С, не менее - 850; Вязкость кинематическая при 100°С, мм2/с, в пределах - 6-7; Вязкость динамическая, при минус 50°С, ПА, не более - 40; Индекс вязкости, не менее - 175; Температура застывания, °С, не выше минус - 55; Температура вспышки, определяемая в открытом тигле, С, не ниже - 160; Массовая доля механических примесей, %, не более - 0,01; Массовая доля воды, %, не более - отсутствие; Испытание на коррозию, баллы, не более - 2а; Термоокислительная стабильность на приборе ДК-НАМИ: осадок, нерастворимый в петролинейном эфире, % (мас. доля), не более - 0,07; Воздействие масла на резину в течение 72 ч при 125±2°С, %: - изменение объема - 0,8; - изменение массы - 0,7; Трибологические характеристики на ЧШМТ (четырехшариковой машине трения) при температуре окружающей среды: - индекс задира (Из)Б Н(кгс), не менее - 392; - показатель износа (Ди) при осевой нагрузке 39 2Н(20кгс), мм, не более - 0,5; Склонность к пенообразованию, см3, не более: - при 24°С - 100; - при 94°С - 100; - при 24°С после испытания при 94°С - 100; Тара - металлическая; Объем, л - от 180 до 220; Применяемость - трансмиссия трактора марки «Четра»; Перечень документов при поставке: - паспорт; Поставка Товара в течение 12 месяцев от даты ввода в эксплуатацию Товара, но не более 24 месяцев от даты поставки.
260000204 | Масло индустриальное И-20А | Масло индустриальное И-20А ГОСТ 20799-88 | Масло индустриальное. Назначение - индустриальное, для смакзки вращающихся узлов насосного и станочного оборудования, а также используется в качестве рабочих жидкостей в гидравлических системах; Техническая характеристика: Марка - И-20А; Плотность, при 20°С, кг/м3, не более - 890; Вязкость кинематическая, мм2/с - 29-35; Приращение смол, %, не более - 2,0; Температура вспышки, определямая в открытом тигле, 0С не ниже - 200; Температура застывания, °С, не выше - -15; Кислотное число, мг КОН/г, не более - 0,03; Стабильность противокисления: приращение кислотного числа, мг КОН/г, не более - 0,3; Нормативно-технический документ - ГОСТ 20799-88.
260000820 | Масло компрессорное 46 | Масло компрессорное 46 | Масло компрессорное 46 Технические характеристики: Класс вязкости ISO3448 - 46; Вязкость кинематическая при +100°С, мм2/с - 6,9; Вязкость кинематическая при +40°С, мм2/с - 46; Плотность при +15°С, кг/м3 - 868; Температура вспышки в открытом тигле, С - ˃230; Деаэрационные свойства, мин - 3; Окислительная стабильность по RVPOT, мин - 700; Температура застывания, С - (-300); Водоотделение при 54 С, мин - 15.
260001111 | Масло компрессорное ISO 220 | Масло компрессорное ISO 220 | Масло компрессорное 220 Технические характеристики: Класс вязкости по ISO - 220; Плотность при 20 С, г/см3 - 0,891; Температура вспышки, С не менее - 210 Температура застывания, С -18; Вязкость при 100 С, мм2/с - 18,5; Вязкость при 40 С, мм2/с не менее - 200; Индекс вязкости, не менее - 85-96; Содержание механических примесей, не более % масс - 0,015; Содержание воды - отсутствует; Содержание водорастворимых кислот и щелочей - отсутствует. Требования к упаковке: Поставщик должен обеспечить поставку масла в заводских опломбированных тарах, способную предотвратить их от повреждения или порчи во время перевозки к конечному пункту назначения.
260000195 | Масло компрессорное КС-19 | Масло компрессорное КС-19 | Масло компрессорное КС-19. Назначение - компрессорное для смазывания поршневых и ротационных компрессоров и воздуходувок; Технические характеристики: Кинематическая вязкость при 100 С, мм2/с - 19; Индекс вязкости, не менее - 92; Коксуемость, %, не более - 0,5; Кислотное число, мг КОН на 1 г масла, не более - 0,5; Зональность, %, не более - 0,005; Содержание серы, %, не более - 1,0; Температура вспышки в открытом тигле, С, не ниже - 260; Температура застывания, С, не выше - 15; Коррозионность на пластинках из свинца марок С1 или С2 г/м2, не более - 10; Склонность к образованию лака при 200°С в течение 30 мин, %, не более - 3,5; Плотность при 20 С, г/см3, не более - 0,905; Нормативно-технический документ - ГОСТ 9243-75. Условия поставки: - паспорт качества - сертификат соответствия.
260000715 | Масло моторное SAE 10W-40 CI-4 | Масло моторное дизельное SAE 10W-40 CI-4 ГОСТ 17479.1-85 | Масло моторное дизельное SAE 10W-40 CI-4. Назначение - для дизельных двигателей, в том числе оборудованныхтурбонаддувом. Эти масла предназначены для современных дизелей последнего поколения, удовлетворяющих по эмиссии токсичных веществ требованиям как ранеевыпущенных Euro-1, Euro-2, Euro-3, так и самых современных Euro-4; Технические характеристики: Класс вязкости - SAE 10W-40; Классификация применяемости масел - CI-4; Вязкость кинетическая при 100 С, мм2/с - 13,5-16,3; Индекс вязкости, не менее - 120; Температура вспышки, С, не ниже - 210; Температура застывания, С, не выше - минус 30; Плотность при 20 С, г/см3, не более - 0,890; Тара - металлическая; Объем, л - от 180 до 220; Нормативно-технический документ - ГОСТ 17479.1-2015. Поставка Товара в течение 12 месяцев от даты ввода в эксплуатацию Товара, но не более 24 месяцев от даты поставки.
260000716 | Масло моторное SAE 15W-40 CI-4 | Масло моторное дизельное SAE 15W-40 CI-4 ГОСТ 17479.1-85 | Масло моторное дизельное SAE 15W-40 CI-4. Назначение - для дизельных двигателей, в том числе оборудованныхтурбонаддувом. Назначение - для современных дизелей последнего поколения,удовлетворяющих по эмиссии токсичных веществ требованиям как ранеевыпущенных Euro-1, Euro-2, Euro-3, так и самых современных Euro-4; Технические характеристики: Класс вязкости - SAE 15W-40; Классификация применяемости масел - CI-4; Вязкость кинетическая при 100 С, мм2/с - 13,5-16,3; Индекс вязкости, не менее - 120; Температура вспышки,град.С, не ниже - 210; Температура текучести, град.С, не выше - 30; Щелочное число, мг КОН/г, не менее - 7,0; Зольность сульфатная, %, не более - 1,8; Склонность к пенообразованию/стабильность пены см 3, не более: - при 24, С - 10/0; - при 94, С - 50/0; Тара - металлическая; Объем, л - от 180 до 220; Нормативно-технический документ - ГОСТ 17479.1-2015. Поставка Товара в течение 12 месяцев от даты ввода в эксплуатацию Товара, но не более 24 месяцев от даты поставки.
260000717 | Масло моторное SAE 20W-40 CI-4 | Масло моторное дизельное SAE 20W-40 CI-4 ГОСТ 17479.1-85 | Масло моторное дизельное SAE 20W-40 CI-4. Назначение - для дизельных двигателей, в том числе оборудованныхтурбонаддувом. Эти масла предназначены для современных дизелей последнего поколения,удовлетворяющих по эмиссии токсичных веществ требованиям как ранеевыпущенных Euro-1, Euro-2, Euro-3, так и самых современных Euro-4; Технические характеристики:Класс вязкости - SAE 20W-40; Классификация применяемости масел - CI-4; Вязкость кинетическая при 100 С, мм2/с - 13,5-16,3; Индекс вязкости, не менее - 120; Температура вспышки, С, не ниже - 210; Температура текучести, С, не выше - 30; Щелочное число, мг КОН/г, не менее - 9,0; Зольность сульфатная, %, не более - 1,8; Склонность к пенообразованию/стабильность пены, см 3, не более: - при 24, С - 10/0; - при 94, С - 50/0; Тара - металлическая;Объем, л - от 180 до 220; Нормативно-технический документ - ГОСТ 17479.1-2015. Поставка Товара в течение 12 месяцев от даты ввода в эксплуатацию Товара, но не более 24 месяцев от даты поставки.
260001046 | Масло моторное SAE 40 104мм2/с | Масло моторное газовое SAE 40 API CD/CF 104мм2/с | Масло моторное газовое 104 мм2/с Технические характеристики: Вязкость кинематическая при +100°С, мм2/с - ≥14; Вязкость кинематическая при +40°С, мм2/с - ≥104; Плотность при +15°С, кг/м3 - ≥890; Температура вспышки в открытом тигле по ISO2592, С - ≥230; Температура астывания по ISO3016, С, должна быть неменьше - (-18); Общее щелочное число, мг КОН/г - 4,5-5; Содержание фосфора, мг/кг - ˂300; Сульфатная зольность ISO 3987, % масс, не более - 0,45.
260000605 | Масло моторное SAE 40 105мм2/с | Масло моторное газовое SAE 40 105мм2/с | Масло моторное, для двухтактных двигателей, использующих в качестве топлива природный и очищенный газ. Технические характеристики: Класс вязкости по SАЕ 15W-40; Вязкость кинематическая при +100°С, мм2/с - ≥13,5; Вязкость кинематическая при +40°С, мм2/с - ≥105; Плотность при +15°С, кг/м3 - ≥890; Температура вспышки в открытом тиглепо ISO2592 - ≥210 С; Температура застывания по ISO3016, не менее - (-24°С); Общее щелочное число, мг КОН/г - ≤4,5; Сульфатная зольность ISO 3987, не более % масс - ≤0,35. Требования к упаковке: Поставщик должен обеспечить поставку масла в заводских опломбированных тарах, способную предотвратить их от повреждения или порчи во время перевозки к конечному пункту назначения.
260000771 | Масло моторное SAE 5W-30 67,5мм2/с | Масло моторное бензиновое SAE 5W-30 API SM/SN 67,5мм2/с | Масло моторное бензиновое. Технические характеристики: Класс вязкости - 5W-30; Вязкость кинематическая при +100 С, мм2/с - 12; Вязкость кинематическая при +40 С, мм2/с - 67,5; Плотность при +15 С, кг/м3 - 854; Индекс вязкости - 170; Температура вспышки в открытом тигле, С - ˃215; Температура застывания, С - (-30).
260000762 | Масло редукторное | Масло редукторное | Масло редукторное. Назначение - для снижения трения деталей и обеспечивания лучшей текучести при низких температурах; Технические характеристики: Вид масла - синтетическое; Вязкость базового масла при 40 C, мм2/с - 209; Индекс вязкости - 203; Температура начала застывания , C - 42; Условия поставки: - должен поставляться с ертификатом качества; Нормативно- технический документ - ГОСТ 17479.2-85.
220016052 | Масло редукторное 75W-90 | Масло редукторное синтетическое 75W-90 | Масло редукторное синтетическое ЕР. Назначение - для снижения трения деталей и обеспечивания лучшей текучести при низких температурах; Технические характеристики: Степень текучести - 75W; Диапазон взякости - 90; Нормативно- технический документ - ГОСТ 17479.2-85.
260000233 | Масло смазочное Арматол 238 | Масло смазочное уплотнительно-резьбовое Арматол 238 | Масло смазочное уплотнительно-резьбовое. Назначение - для надежной герметизации зазоров ищелей оборудования, уплотнения подвижных и неподвижных узлов трениямашин и механизмов; Гарантированную герметизацию запорных устройств узлов устьевого нефтегазопромыслового оборудования при давлениях, МПа - до 70, защиту запорных узлов от: - коррозии, обусловленной воздействием сероводорода; - углекислого газа; - агрессивных продуктов рабочей среды; Технические характеристики: Тип масла - Арматол 238; Внешний вид - мазеобразная масса; Температура каплепадения, С, не ниже - 160; Коллоидная стабильность, %, не более - 15; Пенетрация при 20 С без перемешивания, 300-360 мм 10-10, в пределах; 250-330; Массовая доля воды, %, не более - 0,5; Условия поставки: - должен поставляться с сертификатом и другими документами, удостоверяющим происхождение товара; - соответствующая упаковка, не допускающая повреждения оборудования.
260000230 | Масло смазочное Р-402 | Масло смазочное уплотнительно-резьбовое Р-402 | Масло смазочное уплотнительно-резьбовое обеспечивает герметичность резьбовых соединений обсадных (по ГОСТ 632-80, ГОСТ 633-80, типа ОТТМ, групп прочности Д-Е) и насосно-компрессорных труб (любых типов), подвергаемых не многократному свинчиванию и работающих в скважинах с температурой до +200С. Содержит в своем составе в качестве наполнителя металлические порошки, в т.ч. свинцовый. Обеспечивает гарантированную герметизацию резьбовых соединений при давлениях жидкости и газа до 700 кг/см2, снижение износа резьбы и исключение заедания резьбовых соединений, благодаря чему увеличивается кратность свинчивания труб до их отбраковки. Наличие в смазке антифрикционных добавок обеспечивает уменьшение трения при свинчивании труб: свинец – при малых нагрузках, цинк – при средних, медь – при высоких, хорошую адгезию с поверхностью резьбы, возможность качественного (без наплывов, с достаточной степенью легкости) нанесения на резьбу при температурах до -30С. Температурный интервал применения составляет от -30С до +200С. Внешний вид – однородная мазь. Технические характеристики: Вид - уплотнительно-резьбовое; Тип - Р-402; Температура каплепадения, С - 130; Коллоидная стабильность, % - 7; Пенетрация при 20 С - 250-330; Массовая доля воды, % - 0,1; Условия поставки: - с сертификатом и другими документами, удостоверяющим происхождение товара; - соответствующая упаковка, не допускающая повреждения оборудования.
260000721 | Масло трансмиссионное SАЕ 80W-90 GL-5 | Масло трансмиссионное SАЕ 80W-90 GL-5 ГОСТ 23652-79 | Масло трансмиссионное GL-5 80W-90. Назначение - для применения в высоконагруженных червячных и гипоидных передачах, раздаточных коробках и коробках передач, мостах и механизмах рулевого управления легковых и грузовых автомобилей; Технические характеристики: Вязкость кинематическая при 100 С, мм2/с - 15,0-18,0; Индекс вязкости, не менее - 100; Температура текучести, С, не выше - минус 35; Температура вспышки, определяемая в открытом тигле, С, не ниже - 175; Склонность к пенообразованию: Стабильность пены, см3, не более: - при 24 С - 50; - при 94 С-50, при 24 С - 50; Массовая доля активных элементов, % (масс.), не менее: - фосфор - 0,04; - сера - 1,2; Трибологические характеристики на ЧШМ: - индекс задира, Н (кг), не менее - 549 (56); - вязкость кинематическая при 100 С, мм2/с - 3479 (355); Тара - металлическая; Объем, л - от 180 до 220.
260000722 | Масло трансмиссионное SАЕ 85W-90 GL-5 | Масло трансмиссионное SАЕ 85W-90 GL-5 ГОСТ 23652-79 | Масло трансмиссионное GL-5 85W-90. Назначение - для применения в высоконагруженных червячных и гипоидных передачах, раздаточных коробках и коробках передач, мостах и механизмах рулевого управления легковых и грузовых автомобилей; Технические характеристики: Вязкость кинематическая при 100 С, мм2/с - 16,0 - 20,0; Индекс вязкости, не менее - 100; Температура текучести, С, не выше - минус 25; Температура вспышки, определяемая в открытом тигле, С, не ниже - 190; Склонность к пенообразованию/ /стабильность пены, см3, не более: - при 24 С - 50; - при 94 С - 50; Массовая доля активных элементов, % (масс.),не менее: - фосфор - 0,04; - сера - 1,2; Трибологические характеристики на ЧШМ: - индекс задира, Н (кг), не менее-549 (56), - вязкость кинематическая при 100 С, мм2/с - 3479 (355).
250005612 | Матрац ортопед пенополиуретан 80х190см | Матрац ортопед пенополиуретан 80х190см | Матрац ортопедический. Технические характеристики: Наполнитель - пенополиуретан; Вид матраца - пружинный, двухсторонней мягкости, обтянут специальной плотной тканью, со съемным чехлом; Высота матраца см, не менее - 20; Размер, см - 80х190; Состав: - пружинный блок, см - 14; - спанбонд; - ватин х.б; - поролон.
140001592 | Мебель офисная для руковод 11 предметов | Мебель офисная для руковод 11 предметов | Мебель офисная для руководителя. Технические характеристики: Комплектация: 1. Стол письменный: - размер, мм - 180x90x76; - количество, шт - 1; 2. Стол для посетителей: - размер, мм - 118х78х72; - количество, шт - 1; 3. Тумба для оргтехники: - размер,мм - 118x58x65; - количество, шт - 1; 4. Тумба выкатная с 3 ящиками: - размер, мм - 44x45x54; - количество, шт - 1; 5. Шкаф для документов: - размер, мм - 78x36x195; - количество, шт - 2; 6. Шкаф для одежды: - размер, мм - 78x36x195; - количество, шт - 1; 7. Кресло для руководителя на колесиках: - материал - кожзаменитель,; - цвет - черный; - размер, мм - 60х60х150; - количество, шт - 1; 8. Кресло для руководителя на колесиках: - материал - кожзаменитель; - цвет - черный; - размер, мм - 52х53х120; - количество, шт - 2; 9. Столы: - столешница овальной формы со скругленными углами толщиной, мм - 32; - каркас толщиной, мм - 32; - кромка ПВХ толщиной, мм - 2; 10. Тумбы: - топ толщиной, мм - 25-32; - каркас толщиной, мм - 16; - на топе кромка ПВХ толщиной, мм - 2; - рамочный фасад; - металлические ручки; 11. Шкафы: - толщина топа, мм - 25; - каркас, мм - 16; - на топе кромка толщиной, мм - 2; - рамочные двери; - тонированное стекло; - металлические ручки; - регулируемые опоры; Условия поставки: - доставка, разгрузка и сборка мебели Заказчику осуществляется Поставщиком за свой счет; - сборка и установка мебели производится согласно по заявке в помещениях структурных подразделениях Заказчика; - если при сборке и тестировании образца мебели выясняется, что мебель неустойчивая, шаткая, а также в случае выхода из строя одного из узлов в комплектации, Поставщик должен устранить неполадки путем модернизации формы и конструкции мебели за счет дополнительных материалов (стойки, перекладины., каркас, полки, фурнитура и т.д.); - дизайн, расцветки, оттенки используемых материалов перед изготовления мебели Поставщик согласовывает с Заказчиком.
240000442 | Мешок МКР-1,1 С4-1000 ПП | Мешок мягкий контейнерый разовый МКР-1,1 С4-1000 ПП | Мешок мягкий контейнерый разовый (далее - МКР) четырехстропный с двойным швом. Стропы у данного контейнера представляют собой толстую полипропиленовую ленту шириной как правило 5-6 см, вшитую в боковые стенки контейнера. Разрывные нагрузки каждой стропы примерно 2 тонны, высоту стропы у стандартного контейнера принято делать 25-30 см, при необходимости её можно сделать длиннее или короче. Стропа может быть изготовлена различных цветов — белой, синей, красной, иметь цветные полосы и т.д. Технические харатеристики: Тип контейнера - МКР (мягкий контейнерный разовый); Количество строп - 4; Размеры, см - 95х95х110; Грузоподьемность, кг, не менее - 1 000; Объем, м3 - 1,1; Плотность ткани, гр/см2 - 160; Высота стропы, см, не более - 50; Вкладыш - материал полиэтилен высокого давления. Свободно вложенный, с лентой для завязки; Тощина стенки вкладыша, мкм - 80; Размеры вкладыша, см - 155х265; Верх МКР - открытый верх h=50 см, с лентой для завязки; Низ МКР - дно глухое.
230001021 | мин.вата | "URSA Glasswool ? тепло- и звукоизоляционные материалы из штапельного стекловолокна, выпускаемые в виде матов и плит. Минеральная вата URSA выпускается в строгом соответствии с техническими условиями ТУ 5763-001-71451657-2004 - ""Изделия теплоизоляционные из стеклянного штапельного волокна URSA"" и имеет сертификаты соответствия Госстроя России, гигенические заключения, сертификаты пожарной безопасности, сертификат по виброакустике, сертификат морского регистра. Технические характеристики минеральной плиты URSA П 15(Г): Плотность 13-16 кг/м3, Теплопроводность при температуре 250С-не более 0,041Вт/мК, Теплопроводность при температуре 100С-не более 0,041Вт/мК, горючесть -НГ, сжимаемость при нагрузке 2000Па -не более 70%, длина - 1250мм, ширина - 600мм, толщина - 50мм. | Вата минеральная ВМ. Технические характеристики: Плотность, кг/м3 - 35; Материал - штапельное стекловолокно; Длина в рулоне, м - 15; Применение - изоляция; Перечень документов при поставке: - сертификаты соответствия и гигиенические заключения,; - сертификаты пожарной безопасности; - сертификат по вибро-акустике; - сертификат морского регистра.
120005384 | Мост приемный санно-колесный | Мост приемный санно-колесный для размещения и укладки труб | Мобильный приемный мост. Назначение - для размещения и укладки труб бурильных, насосно–компрессорных и обсадных труб. Приемный мостик для труб используется при производстве спуска-подъемных операции на скважинах бригадами ТКРС. Стеллажи содержат основание, выполненное в виде саней, на которое смонтированы левый стеллаж - для накопления насосно-копрессорных труб, и правый стеллаж - для накопления насосных штанг. В хвостовой части основания установлена колесная пара, что позволяет легко транспортировать стеллажи. Стеллажи комплектуются рабочей площадкой. Высота площадки регулируется при помощи механизма подъема и опор. Конструкция моста обеспечивает безопасную работу во время проведения ремонта скважин различной номенклатуры. В районе колесной пары, для предупреждения нагрузки веса колонны НКТ на колесную пару, предусмотреть опорный механизм. Мобильный приемный мост должен соответствовать требованиям ГОСТ 16350-80 и ГОСТ 15150-69. Так же должны оборудоваться светоотражателями для темного времени суток с передней и задней стороны мобильного моста. Основные технические характеристики: Габаритные размеры Длина рабочей части, мм, не более - 13 800; Габаритная длина в рабочем положении, мм, не более - 15 000; Габаритная ширина в рабочем положении, мм, не более - 9 800; Ширина в транспортном положении, мм, не более - 2500; Высота до пола основания, мм, не менее - 660; Габаритная высота, мм, не менее - 1860; Максимальная высота укладки труб, мм - 600; Полная масса изделия, кг, не более - 7500; Ширина дорожки для оператора, мм - 400; Ширина желоба для перекатывания и перемещения ПО, мм, не более - 535; Размеры ящиков для складирования инструментов, мм (ДхШхВ) - 1600x800x300; Характеристики сходни рабочей площадки: Расстояние между ступенями, мм, не менее - 300; Длина балок площадки, мм, не менее - 600; Ширина блок площадки, мм, не менее - 200; Высота перил лестницы, мм, не менее - 1200. Поставщик вместе с заявкой к тендерной документации долженпредоставить следующие документы: - рабочий чертеж приемного моста с указанием всех размеров; - сборочные чертежи на рабочую площадку, сборочную часть рабочей площадки, сходни с указанием всех размеров; - предоставляемые чертежи и все данные, указанные в них должны соответствовать требованиям технической спецификации. Поставка Товара в течение 12 месяцев от даты ввода в эксплуатацию Товара, но не более 24 месяцев от даты поставки.
270003921 | Мыло хозяйственное 250гр, 72% | Мыло хозяйственное твердое(кусковое), 250гр, 72% ГОСТ30266-95 | Мыло хозяйственное. Технические характеристики: Вид мыла - твердое (кусковое); Содержание жирных кислот, % - 72; Масса куска, гр - 250; Состав: - натриевые соли жирных кислот; - натуральные жиры; - масла с добавлением глицерина, пластификаторов, антиоксидантов и смягчающих веществ. Нормативно-технический документ - ГОСТ 30266-95.
210009874 | Набивка сальниковая ЛП-31 10х10 | Набивка сальниковая сквозным пелетением ЛП-31 10х10 ГОСТ 5152-84 | Набивка сальниковая сквозным пелетением. Назначение - для заполнения сальниковых камер насосов и арматуры при работе в различных средах; Технические характеристики: Форма сечения - квадратная; Тип - ЛП-31; Размер сечения, мм - 10х10; Условия поставки: - сертификат происхождения/качества; Нормативно-технический документ - ГОСТ 5152-84.
210013991 | Набивка сальниковая ЛП-31 16х16 | Набивка сальниковая с однослойным оплетнением сердечника ЛП-31 16х16 ГОСТ 5152-84 | Набивка сальниковая с однослойным оплетнением сердечника. Назначение - для заполнения сальниковых камер насосов и арматуры при работе в различных средах; Технические характеристики: Форма сечения - круглая; Тип - ЛП-31; Размер сечения, мм - 16х16; Условия поставки: - сертификат происхождения/качества; Нормативно-технический документ - ГОСТ 5152-84.
210013992 | Набивка сальниковая ЛП-31 18х18 | Набивка сальниковая с однослойным оплетнением сердечника ЛП-31 18х18 ГОСТ 5152-84 | Набивка сальниковая с однослойным оплетнением сердечника. Назначение - для заполнения сальниковых камер насосов и арматуры при работе в различных средах; Технические характеристики: Форма сечения - круглая; Тип - ЛП-31; Размер сечения, мм - 18х18; Условия поставки: - сертификат происхождения/качества; Нормативно-технический документ - ГОСТ 5152-84.
220033642 | Накладка крейцкопфа НБ40.00.004-02П | Накладка скольжения крейцкопфа НБ40.00.004-02П | Накладка скольжения крейцкопфа. Назначение - для комплектации насоса НБ-50; Номер по каталогу - НБ40.00.004-02П.
220033643 | Накладка СИН32.04.100.00.00.001 | Накладка крейцкопфа СИН32.04.100.00.00.001 | Накладка крейцкопфа. Номер по каталогу - СИН32.04.100.00.00.001;
220033644 | Накладка СИН46.00.100.009 | Накладка крейцкопфа СИН32 СИН46.00.100.009 | Накладка крейцкопфа. Номер по каталогу - СИН46.00.100.009;
220033816 | Накладка станины АФНИ.753781.001П-01 | Накладка станины НБ-125 АФНИ.753781.001П-01 | Накладка станины АФНИ.753781.001П-01 Назначение - для доукомплектования насосов 9МГр, НБ-125; Каталожный номер - АФНИ.753781.001П-01
220033817 | Накладка станины нижняя АФНИ.753781.001П | Накладка станины нижняя НБ-125 АФНИ.753781.001П | Накладка станины нижняя АФНИ.753781.001П. Назначение - для доукомплектования насосов 9МГр, НБ-125; Каталожный номер - АФНИ.753781.001П.
210025172 | Насадки против скольжения на шипах | Насадки против скольжения на шипах в пяточной части | Насадки против скольжения на шипах. Насадки против скольжения должны обеспечивать надежную защиту от наледи, гололеда, исключать подскальзывания и падения на обледеневшей поверхности земли, облегчать ходьбу по скользящим поверхностям. Шипы должны надеваться на пяточную часть обуви фиксирующиеся липучкой вокруг обуви. Назначение - против скольжения; Технические характеристики: Вид насадки - на шипах; Сделан из прочной смеси пластика и резины; Светрооьтажающий элемент в задней части; Антискользящая подошва имеет в своем составе: металлические шипы в пяточной части подошвы - 5; длина шипа, мм – 3.
120008207 | Насос буровой НБ-125 | Насос буровой поршневой НБ-125 | Насос буровой поршневой НБ-125. Назначение - перекачивания высокоабразивных технологических нефтепромысловых жидких сред с твердыми частицами (цементного раствора, глинистого раствора на водной основе с плотностью до 1,8 т/м3, температурой от 0 до 80 ºС (273-353 К), с примесью нафти по объему не более 20%, с содержанием включений микротвердостью до 1500 МПа не более 4% по объему, с размером частиц не более 8 мм) при цементировании, капитальном ремонте нефтяных и газовых скважин, промывочно-продавочных работах при бурении нефтяных и газовых скважин; нагнетания воды в пласт при интенсификации добычи нефти; перекачивания высоковязких жидкостей, включая нефть; Технические характеристики: Мощность, кВт - 125; Давление, МПа – не более 17; Частота вращения трансмиссионного вала, об/мин - 511, 388, 377; Диаметр сменных втулок, мм - 90, 100, 115, 127; Ход поршня, мм - 250; Передаточное число зубчатой передачи - 5, 11; Привод к насосу - клиновыми ремнями типа «D»; Количество ремней, шт - 5; Диаметр шкива насоса, мм - 1000; Диаметр всасывающей трубы, мм - 100; Комплектация ЗИП: Втулка мм - 90, 100, 115 и 127 по одной комплекте, Поршень мм - 90, 100, 115 и 127по одной комплекте, Съемник седел клапанов, съемник поршневой втулки, Гвозди для предохранительных клапанов разного давление; Условия поставки: - с приложением паспорта; - руководства по эксплуатации; - разрешения на применение от уполномоченного органа РК; Нормативно-технический документ - ГОСТ 6031-81.
120001209 | Насос буровой НБ-50 | Насос буровой поршневой НБ-50 | Насос буровой поршневой НБ. Назначение - поршневой, нагнетание промывочного раствора в скважину при геолоразведочном,структурно-поисковом бурении на нефть и газ; Технические характеристики: Комплектация ЗИП: Втулка, кмп - 2, Поршень, кмп - 2, Съемник седел клапанов, поршневая втулка; Тип насоса - НБ; Мощность, кВт - 50; Давление, МПа - 6,3; Диаметр шкива насоса, мм - 620; Диаметр нагнетательного патрубка, мм - 50; Диаметр всасывающего патрубка, мм - 113; Условия поставки: - с приложением паспорта; - руководства по эксплуатации; - разрешения на применение от уполномоченного органа РК; Нормативно-технический документ - ГОСТ 6031-81.
120002273 | Насос ГНОМ 100-25 У1 | Насос вертикальный погружной ГНОМ 100-25 У1 ГОСТ 20763-85 | Насос вертикальный погружной ГНОМ. Назначение - для откачки чистой и загрязненной жидкости; Технические характеристики: Подача, м3/ч - 100; Напор, м - 25; Климатичесоке исполнение - У1; Частота оборота, об/мин - 2950; Условия поставки: - Предоставление паспорта -руководство по эксплуатации Нормативно-технический документ - ГОСТ 20763-85.
120000256 | Насос К 80-50-200 | Насос центробежный консольный К 80-50-200 ГОСТ 22247-96 | Насос центробежный консольный К. Назначение - для перекачивания воды производственно-технического назначения с pH от 6 до 9 (кроме морской) и других жидкостей, сходных с водой по плотности, вязкости и химической активности в системах водоснабжения, отопления, циркуляции; Технические характеристики: Диаметр всасывающего патрубка, мм- 80; Диаметр напорного патрубка, мм - 50; Диаметр рабочего колеса, мм - 200; Мощность, кВт - 18,5; Частота вращения, об/мин - 2900; Нормативно-технический документ - ГОСТ 22247-96.
120001163 | Насос ЦНС 180-425 | Насос центробежный секционный ЦНС 180-425 УХЛ4 ГОСТ 10407-88 | Насос центробежный секционный ЦНС. Технические характеристики: Подача, м3/ч - 180; Напор, м - 425; Мощность, кВт, не менее - 297; Частота вращения, об/мин - 1475; Кавитационный запас, м - 4; КПД, %, не менее - 70; Комплектация - с ЗИП; Климатическое исполнение - УХЛ4; Нормативно-технический документ - ГОСТ 10407-88.
120008952 | Насос ЦНС 300-120 | Насос центробежный секционный ЦНС 300-120 УХЛ4 ГОСТ 10407-88 | Насос центробежный секционный ЦНС. Технические характеристики: Подача, м3/ч - 300; Напор, м - 120; Мощность, кВт, не менее - 160; Частота вращения, об/мин - 1475; Кавитационный запас, м - 4; КПД, % , не менее - 70; Комплектация - с ЗИП (рубашка вала-1 шт, гайка ротора-1 шт, регулирующие кольца разной толщины и комплект РТИ), ответные фланцы всасывающего и нагнетательного патрубков, комплект шпилек с гайками, муфта комплекте с упругими втулками и пальцами); Климатическое исполнение - УХЛ4; Нормативно-технический документ - ГОСТ 10407-88.
120001164 | Насос ЦНС180-340 | Насос центробежный секционный ЦНС180-340 УХЛ4 ГОСТ 10407-88 | Насос центробежный секционный ЦНС. Технические харктеристики: Подача, м3/ч - 180; Напор, м - 340; Мощность, кВт, не менее - 238; Частота вращения, об/мин - 1475; Кавитационный запас, м - 4; КПД, %, не менее - 70; Комплектация - с ЗИП; Климатическое исполнение - УХЛ4; Нормативно-технический документ - ГОСТ 10407-88.
210029542 | Нить датчика КЕВЛАР-5 | Нить датчика положения КЕВЛАР-5 | Нить привода датчика положения для Кевлар-5, СИДДОС-автомат. Длина нити, м - по 5 (комплект заправки).
270002111 | Обложка для переплета, пластиковая, А4 | Обложка для переплета,пластиковая, А4, толщина 200мкм, прозрачная | Обложки для переплета. Назначение - для переплета из прочного, износостойкого пластика; Технические характеристики: Тип обложек - прозрачные; Толщина пленки, мкм - 200; Формат - А4; Размер, мм - 210х297; Материал - ПВХ; Комплект, шт - 100.
250000067 | Огнетушитель ОП-10 | Огнетушители порошковые закачные заряжены огнетушащим порошком и закачаны газомдо давления 16атм.Предназначены для тушения пожаров класса А,В,Сили ВС, в зависимости от типа применяемого порошка, а также электроустановок, находящихся под напряжением до 1000В.Снабжены запорными устройствами,обеспечивающими свободное открывание и закрывание простым движением руки.Индикатор давления,установленный на головке огнетушителя, позволяетвизуально определять его работоспособность.Эксплуатируются при температуре от-40 до +50АС. | Огнетушитель ОП -10(з) (АВСЕ). Технические характеристики: Вид - порошковый; Тип - закачной; Масса заряженного огнетушещаго вещества, кг/л - 10; Классы пожара - ABCE или ВС в зависимости от типа применяемого порошка, а также электроустановок, находящихся под напряжением, В, до - 1000; Способ использования - переносной; Снабжен запорными устройствами, обеспечивающими свободное открывание и закрывание простым движением руки; Индикатор давления - установлен на головке огнетушителя, позволяет визуально определять его работоспособность; Климатические условия - от миунс 40 С до плюс 50 С; Комплектация: - кронштейн для крепления огнетушителя при установке его на защищаемом объекте; Перечень документов при поставке: - руководство по эксплуатации; - паспорт на огнетушитель; Нормативно-технические характеристики - ГОСТ Р 51057-2001. Поставщик предоставляет гарантию на качество на весь объём Товара в течение 12 месяцев от даты ввода в эксплуатацию Товара, но не более 24 месяцев от даты поставки.
250007078 | Огнетушитель ОП-100(з)-BCE | Огнетушитель порошковый ОП-100(з)-BCE передвижной СТ РК 1487-2006 | Огнетушитель ОП-100 (ABCE), заряжен огнетушащим порошкоми закачан газом до давления 16атм. Технические характеристики: Вид - порошковый; Тип - закачной; Масса заряженного огнетушещаго вещества, кг/л - 100; Классы пожара - ABCE или ВС в зависимости от типа применяемого порошка, а также электроустановок, находящихся под напряжением, В, до - 1000; Способ использования - переносной; Снабжен запорными устройствами, обеспечивающими свободное открывание и закрывание простым движением руки; Индикатор давления - установлен на головке огнетушителя, позволяет визуально определять его работоспособность; Климатические условия - от миунс 40 С до плюс 50 С; Комплектация: - кронштейн для крепления огнетушителя при установке его на защищаемом объекте; Перечень документов при поставке: - руководство по эксплуатации; - паспорт на огнетушитель; Нормативно-технические характеристики - ГОСТ Р 51057-2001. Поставщик предоставляет гарантию на качество на весь объём Товара в течение 12 месяцев от даты ввода в эксплуатацию Товара, но не более 24 месяцев от даты поставки.
250000068 | Огнетушитель ОП-2(з)-ABCE | Огнетушитель порошковый ОП-2(з)-ABCE ГОСТ Р 51057-2001 | Огнетушитель ОП-2(з) (АВСЕ). Технические характеристики: Вид - порошковый; Тип - закачной; Масса заряженного огнетушещаго вещества, кг/л - 2; Классы пожара - ABCE или ВС в зависимости от типа применяемого порошка, а также электроустановок, находящихся под напряжением, В, до - 1000; Способ использования - переносной; Снабжен запорными устройствами, обеспечивающими свободное открывание и закрывание простым движением руки; Индикатор давления - установлен на головке огнетушителя, позволяет визуально определять его работоспособность; Климатические условия - от миунс 40 С до плюс 50 С; Комплектация: - кронштейн для крепления огнетушителя при установке его на защищаемом объекте; Перечень документов при поставке: - руководство по эксплуатации; - паспорт на огнетушитель; Нормативно-технические характеристики - ГОСТ Р 51057-2001. Поставщик предоставляет гарантию на качество на весь объём Товара в течение 12 месяцев от даты ввода в эксплуатацию Товара, но не более 24 месяцев от даты поставки.
250000069 | Огнетушитель ОП-3 | Огнетушитель порошковый ОП-3(г) с объемом корпуса 3 литра предназначеныдля тушения загорания твердых горючих материалов (класс пожара А), жидких горючих материалов (класс пожара В), газообразных веществ (класс пожара С) и электроустановок напряжением до 1000 В. | Огнетушитель ОП-3(з) (АВСЕ). Технические характеристики: Вид - порошковый; Тип - закачной; Масса заряженного огнетушещаго вещества, кг/л - 3; Классы пожара - ABCE или ВС в зависимости от типа применяемого порошка, а также электроустановок, находящихся под напряжением, В, до - 1000; Способ использования - переносной; Снабжен запорными устройствами, обеспечивающими свободное открывание и закрывание простым движением руки; Индикатор давления - установлен на головке огнетушителя, позволяет визуально определять его работоспособность; Климатические условия - от миунс 40 С до плюс 50 С; Комплектация: - кронштейн для крепления огнетушителя при установке его на защищаемом объекте; Перечень документов при поставке: - руководство по эксплуатации; - паспорт на огнетушитель; Нормативно-технические характеристики - ГОСТ Р 51057-2001. Поставщик предоставляет гарантию на качество на весь объём Товара в течение 12 месяцев от даты ввода в эксплуатацию Товара, но не более 24 месяцев от даты поставки.
250005929 | Огнетушитель ОП-35(з)-ABCE | Огнетушитель порошковый ОП-35(з)-ABCE ГОСТ Р 51057-2001 | Огнетушитель ОП-35(з) (АВСЕ). Технические характеристики: Вид - порошковый; Тип - закачной; Масса заряженного огнетушещаго вещества, кг/л - 35; Классы пожара - ABCE или ВС в зависимости от типа применяемого порошка, а также электроустановок, находящихся под напряжением, В, до - 1000; Способ использования - переносной; Снабжен запорными устройствами, обеспечивающими свободное открывание и закрывание простым движением руки; Индикатор давления - установлен на головке огнетушителя, позволяет визуально определять его работоспособность; Климатические условия - от миунс 40 С до плюс 50 С; Комплектация: - кронштейн для крепления огнетушителя при установке его на защищаемом объекте; Перечень документов при поставке: - руководство по эксплуатации; - паспорт на огнетушитель; Нормативно-технические характеристики - ГОСТ Р 51057-2001. Поставщик предоставляет гарантию на качество на весь объём Товара в течение 12 месяцев от даты ввода в эксплуатацию Товара, но не более 24 месяцев от даты поставки.
250006525 | Огнетушитель ОП-4(з)-ABCE | Огнетушитель порошковый ОП-4(з)-ABCE ГОСТ Р 51057-2001 | Огнетушитель ОП-4(з) (АВСЕ). Технические характеристики: Вид - порошковый; Тип - закачной; Масса заряженного огнетушещаго вещества, кг/л - 4; Классы пожара - ABCE или ВС в зависимости от типа применяемого порошка, а также электроустановок, находящихся под напряжением, В, до - 1000; Способ использования - переносной; Снабжен запорными устройствами, обеспечивающими свободное открывание и закрывание простым движением руки; Индикатор давления - установлен на головке огнетушителя, позволяет визуально определять его работоспособность; Климатические условия - от миунс 40 С до плюс 50 С; Комплектация: - кронштейн для крепления огнетушителя при установке его на защищаемом объекте; Перечень документов при поставке: - руководство по эксплуатации; - паспорт на огнетушитель; Нормативно-технические характеристики - ГОСТ Р 51057-2001. Поставщик предоставляет гарантию на качество на весь объём Товара в течение 12 месяцев от даты ввода в эксплуатацию Товара, но не более 24 месяцев от даты поставки.
250000070 | Огнетушитель ОП-5 | Огнетушители порошковые закачные заряжены огнетушащим порошком и закачаны газомдо давления 16атм.Предназначены для тушения пожаров класса А,В,Сили ВС, в зависимости от типа применяемого порошка, а также электроустановок, находящихся под напряжением до 1000В.Снабжены запорными устройствами,обеспечивающими свободное открывание и закрывание простым движением руки.Индикатор давления,установленный на головке огнетушителя, позволяетвизуально определять его работоспособность.Эксплуатируются при температуре от -40 до +50АС. | Огнетушитель ОП-5(з) (АВСЕ). Технические характеристики: Вид - порошковый; Тип - закачной; Масса заряженного огнетушещаго вещества, кг/л - 5; Классы пожара - ABCE или ВС в зависимости от типа применяемого порошка, а также электроустановок, находящихся под напряжением, В, до - 1000; Способ использования - переносной; Снабжен запорными устройствами, обеспечивающими свободное открывание и закрывание простым движением руки; Индикатор давления - установлен на головке огнетушителя, позволяет визуально определять его работоспособность; Климатические условия - от миунс 40 С до плюс 50 С; Комплектация: - кронштейн для крепления огнетушителя при установке его на защищаемом объекте; Перечень документов при поставке: - руководство по эксплуатации; - паспорт на огнетушитель; Нормативно-технические характеристики - ГОСТ Р 51057-2001. Поставщик предоставляет гарантию на качество на весь объём Товара в течение 12 месяцев от даты ввода в эксплуатацию Товара, но не более 24 месяцев от даты поставки.
250002303 | Огнетушитель ОП-50(з)-ABCE | Огнетушитель порошковый ОП-50(з)-ABCE ГОСТ Р 51057-2001 | Огнетушитель ОП-50(з) (АВСЕ). Технические характеристики: Вид - порошковый; Тип - закачной; Масса заряженного огнетушещаго вещества, кг/л - 50; Классы пожара - ABCE или ВС в зависимости от типа применяемого порошка, а также электроустановок, находящихся под напряжением, В, до - 1000; Способ использования - переносной; Снабжен запорными устройствами, обеспечивающими свободное открывание и закрывание простым движением руки; Индикатор давления - установлен на головке огнетушителя, позволяет визуально определять его работоспособность; Климатические условия - от миунс 40 С до плюс 50 С; Комплектация: - кронштейн для крепления огнетушителя при установке его на защищаемом объекте; Перечень документов при поставке: - руководство по эксплуатации; - паспорт на огнетушитель; Нормативно-технические характеристики - ГОСТ Р 51057-2001. Поставщик предоставляет гарантию на качество на весь объём Товара в течение 12 месяцев от даты ввода в эксплуатацию Товара, но не более 24 месяцев от даты поставки.
250000071 | Огнетушитель ОП-8 | Огнетушители порошковые закачные заряжены огнетушащим порошком и закачаны газомдо давления 16атм.Предназначены для тушения пожаров класса А,В,Сили ВС, в зависимости от типа применяемого порошка, а также электроустановок, находящихся под напряжением до 1000В.Снабжены запорными устройствами,обеспечивающими свободное открывание и закрывание простым движением руки.Индикатор давления,установленный на головке огнетушителя, позволяетвизуально определять его работоспособность.Эксплуатируются при температуре от-40 до +50АС. | Огнетушитель ОП-8(з) (АВСЕ). Технические характеристики: Вид - порошковый; Тип - закачной; Масса заряженного огнетушещаго вещества, кг/л - 8; Классы пожара - ABCE или ВС в зависимости от типа применяемого порошка, а также электроустановок, находящихся под напряжением, В, до - 1000; Способ использования - переносной; Снабжен запорными устройствами, обеспечивающими свободное открывание и закрывание простым движением руки; Индикатор давления - установлен на головке огнетушителя, позволяет визуально определять его работоспособность; Климатические условия - от минус 40 С до плюс 50 С; Комплектация: - кронштейн для крепления огнетушителя при установке его на защищаемом объекте; Перечень документов при поставке: - руководство по эксплуатации; - паспорт на огнетушитель; Нормативно-технические характеристики - ГОСТ Р 51057-2001. Поставщик предоставляет гарантию на качество на весь объём Товара в течение 12 месяцев от даты ввода в эксплуатацию Товара, но не более 24 месяцев от даты поставки.
250002297 | Огнетушитель ОУ-20(б)-BCE | Огнетушитель углекислотный ОУ-20(б)-BCE ГОСТ Р 51057-2001 | Огнетушитель ОУ-20(б) (BCE). Технические характеристики: Вид - углекислотный; Тип - с баллоном высокого давления для хранения сжатого или сжиженного газа; Масса заряженного огнетушещаго вещества, кг - 20- 0,75; Классы пожара - предназначен для тушения пожаров классов В,С,Е; Способ использования - передвижной; Снабжен запорными устройствами, обеспечивающими свободное открывание и закрывание простым движением руки; Индикатор давления - установлен на головке огнетушителя, позволяет визуально определять его работоспособность; Вместимость корпуса огнетушителя, л - 2х10; Климатические условия - от минус 40 до плюс 50; Рабочее давление в корпусе огнетушителя, МПа при температуре 20 (+-2)С - 5,8(58); Длина струи огнетушащего вещества, м, не менее - 4; Время приведения огнетушителя в действие, с, не более - 20; Продолжительность подачи огнетушащего вещества, с, не менее - 15; Огнетушащая способность по тушению модельного очага пожара класса В - 70В; Масса брутто огнетушителя, кг, не менее - 70; Комплектация: Огнетушитель, шт - 2; Шланг с раструбом в сборе (длина, м - 1), шт - 2; Тележка, шт - 1; Кронштейн для крепления огнетушителя при установке его на защищаемом объекте; Перечень документов при поставке: - руководство по эксплуатации; - паспорт на огнетушитель; Нормативно-технические характеристики - ГОСТ Р 51057-2001. Поставщик предоставляет гарантию на качество на весь объём Товара в течение 12 месяцев от даты ввода в эксплуатацию Товара, но не более 24 месяцев от даты поставки.
270005365 | Огнетушитель ОУ-40(б)-BCE | Огнетушитель углекислотный ОУ-40(б)-BCE ГОСТ Р 51057-2001 | Огнетушитель ОУ-40(б) (BCE). Технические характеристики: Вид - углекислотный; Тип - с баллоном высокого давления для хранения сжатого или сжиженного газа; Масса заряженного огнетушещаго вещества, кг - 40; Классы пожара - предназначен для тушения пожаров классов В,С,Е; Способ использования - передвижной; Снабжен запорными устройствами, обеспечивающими свободное открывание и закрывание простым движением руки; Индикатор давления - установлен на головке огнетушителя, позволяет визуально определять его работоспособность; Вместимость корпуса огнетушителя, л - 2х10; Климатические условия - от минус 40 до плюс 50; Рабочее давление в корпусе огнетушителя, МПа при температуре 20 (+-2)С - 5,8(58); Длина струи огнетушащего вещества, м, не менее - 4; Время приведения огнетушителя в действие, с, не более - 20; Продолжительность подачи огнетушащего вещества, с, не менее - 15; Огнетушащая способность по тушению модельного очага пожара класса В - 70В; Масса брутто огнетушителя, кг, не менее - 70; Комплектация: Огнетушитель, шт - 2; Шланг с раструбом в сборе (длина, м - 1), шт - 2; Тележка, шт - 1; Кронштейн для крепления огнетушителя при установке его на защищаемом объекте; Перечень документов при поставке: - руководство по эксплуатации; - паспорт на огнетушитель; Нормативно-технические характеристики - ГОСТ Р 51057-2001. Поставщик предоставляет гарантию на качество на весь объём Товара в течение 12 месяцев от даты ввода в эксплуатацию Товара, но не более 24 месяцев от даты поставки.
250000076 | Огнетушитель ОУ-5(б)-ВСЕ | Огнетушитель углекислотный ОУ-5(б)-ВСЕ ГОСТ Р 51057-2001 | Огнетушитель ОУ-5(б) (BCE). Технические характеристики: Вид - углекислотный; Тип - с баллоном высокого давления для хранения сжатого или сжиженного газа; Масса заряженного огнетушещаго вещества, кг - 5; Классы пожара - предназначен для тушения пожаров классов В,С,Е; Способ использования - передвижной; Снабжен запорными устройствами, обеспечивающими свободное открывание и закрывание простым движением руки; Индикатор давления - установлен на головке огнетушителя, позволяет визуально определять его работоспособность; Вместимость корпуса огнетушителя, л - 2х10; Климатические условия - от минус 40 до плюс 50; Рабочее давление в корпусе огнетушителя, МПа при температуре 20 (+-2)С - 5,8(58); Длина струи огнетушащего вещества, м, не менее - 4; Время приведения огнетушителя в действие, с, не более - 20; Продолжительность подачи огнетушащего вещества, с, не менее - 15; Огнетушащая способность по тушению модельного очага пожара класса В - 70В; Масса брутто огнетушителя, кг, не менее - 70; Комплектация: Огнетушитель, шт - 2; Шланг с раструбом в сборе (длина, м - 1), шт - 2; Тележка, шт - 1; Кронштейн для крепления огнетушителя при установке его на защищаемом объекте; Перечень документов при поставке: - руководство по эксплуатации; - паспорт на огнетушитель; Нормативно-технические характеристики - ГОСТ Р 51057-2001. Поставщик предоставляет гарантию на качество на весь объём Товара в течение 12 месяцев от даты ввода в эксплуатацию Товара, но не более 24 месяцев от даты поставки.
250003943 | Огнетушитель ОУ-8(з)-BCE | Огнетушитель порошковый ОУ-8(з)-BCE передвижной ГОСТ Р 51057-2001 | Огнетушитель ОУ-8(з) (BCE). Технические характеристики: Вид - углекислотный; Тип - с баллоном высокого давления для хранения сжатого или сжиженного газа; Масса заряженного огнетушещаго вещества, кг - 8; Классы пожара - предназначен для тушения пожаров классов В,С,Е; Способ использования - передвижной; Снабжен запорными устройствами, обеспечивающими свободное открывание и закрывание простым движением руки; Индикатор давления - установлен на головке огнетушителя, позволяет визуально определять его работоспособность; Вместимость корпуса огнетушителя, л - 2х10; Климатические условия - от минус 40 до плюс 50; Рабочее давление в корпусе огнетушителя, МПа при температуре 20 (+-2)С - 5,8(58); Длина струи огнетушащего вещества, м, не менее - 4; Время приведения огнетушителя в действие, с, не более - 20; Продолжительность подачи огнетушащего вещества, с, не менее - 15; Огнетушащая способность по тушению модельного очага пожара класса В - 70В; Масса брутто огнетушителя, кг, не менее - 70; Комплектация: Огнетушитель, шт - 2; Шланг с раструбом в сборе (длина, м - 1), шт - 2; Тележка, шт - 1; Кронштейн для крепления огнетушителя при установке его на защищаемом объекте; Перечень документов при поставке: - руководство по эксплуатации; - паспорт на огнетушитель; Нормативно-технические характеристики - ГОСТ Р 51057-2001. Поставщик предоставляет гарантию на качество на весь объём Товара в течение 12 месяцев от даты ввода в эксплуатацию Товара, но не более 24 месяцев от даты поставки.
250005613 | Одеяло синтепон 205х140мм | Одеяло синтепон 205х140мм СТ РК 1017-2000 | Одеяло синтепон. Технические характеристики: Ткань - полиэстер; Наполнитель - синтепон; Исполнение - стёганный чехол; Размер, мм - 205х140; Упаковка - полиэтиленовый пакет; Нормативно-технический документ - СТ РК 1017-2000. Поставщик предоставляет гарантию на качество на весь объём Товара в течение 12 месяцев от даты ввода в эксплуатацию Товара, но не более 24 месяцев от даты поставки.
270005442 | Одеяло стеганное ватное 205х140мм | Одеяло стеганное ватное 205х140мм СТ РК 1017-2000 | Одеяло всесезонное "Премиум" класса. Технические характеристики: Чёсаная хлопковая вата в ткани сатин с многоигольной стёжкой и окантовкой; Размер - 205/140; Вид ткани: Сатин - хлопок 100%; Плотность, гр/м - 135-145, сатиновое переплетение нитей; Стежка - многоигольная; Состав: Чёсаная хлопковая вата 100%; Всесезонное одеяло; Упаковка - прозрачная сумка ПВХ с ручками; Нормативно-технический документ - СТ РК 1017-2000. Поставщик предоставляет гарантию на качество на весь объём Товара в течение 12 месяцев от даты ввода в эксплуатацию Товара, но не более 24 месяцев от даты поставки.
230000067 | Олифа натуральная льняная-НЛ | Олифа натуральная льняная-НЛ ГОСТ-32389-2013 | Олифа натуральная льняная. Технические характеристики: Растительное масло применяемое для изготовления олифы - льняная; Условное обозначение - НЛ (натуральная льняная); Цвет по йодометрической шкале, мг I2/100 см3, не темнее - 400; Отстой, % (по объему), не более - 1; Условная вязкость по вискозиметру типа ВЗ-246 с диаметром сопла 4 мм при температуре (20±0,5) С, - от 26 до 32; Кислотное число, мг КОН, не более - 6; Прозрачность после отстаивания в течение 24 ч при температуре (20±2) С - полная; Время высыхания до степени 3 при температуре (20±2) °С, ч, не более - 24; Плотность при температуре (20± 2)°С, г/см3 - от 0,936 до 0,950; Йодное число, мг йода на 100г, не менее - 155; Массовая доля фосфорсодержащих веществ в пересчете на Р2О5, %, не более - 0,026; Массовая доля неомыляемых веществ, %, не более - 1; Массовая доля золы, %, не более - 0,3; Смоляные кислоты - отсутствуют; Нормативно-технический документ - ГОСТ 32389-2013.
220033645 | Опора балансира ПШН-4 в сборе | Опора балансира ПШН-4 в сборе | Опора балансира в сборе. Назначение - для соединения балансира со стойкой станка-качалки; Тип станка-качалки - ПШН-4.
220026442 | Опора балансира ПШН-6 в сборе | Опора балансира ПШН-6 в сборе | Опора балансира в сборе. Назначение - для соединения балансира со стойкой станка-качалки; Технические характеристики: Тип станка-качалки - ПШН-6; Состав: Болт - М 12х25 ГОСТ7798-70, Шайба - 12.65Г ГОСТ6402-70, Пробка - ДПКР.758121.004, Прокладка - ДПКР.754152.001, Прокладка - ДПКР.754154.002, Крышка - ДПКР.712462.002, Кольцо - А80 ГОСТ13940-86, Подшипник - 3616 ГОСТ5721-75, Манжета - 1.1-95х130-1 ГОСТ8752-79, Корпус подшипника - ДПКР.731313.002, Ось балансира - ДПКР.303744.004; Условия поставки: - предоставление паспорта; Нормативно-технический документ - ГОСТ 5866-66.
220005707 | Опора балансира ПШН-8 в сборе | Опора балансира ПШН-8 в сборе | Опора балансира в сборе. Назначение - для соединения балансира со стойкой станка-качалки; Технические характеристики: Тип станка-качалки - ПШН-8; Состав: Болт - М 12х25 ГОСТ7798-70, Шайба - 12.65Г ГОСТ6402-70, Пробка - ДПКР.758121.004, Прокладка - ДПКР.754152.001, Прокладка - ДПКР.754156.001, Крышка - ДПКР.712462.001, Кольцо - 100 ГОСТ13940-86, Подшипник - 3620 ГОСТ5721-75, Манжета - 1.1-110х135-1 ГОСТ8752-79, Корпус подшипника - ДПКР.731391.001, Ось балансира - ДПКР.303744.001; Нормативно-технический документ - ГОСТ 5866-66.
210025303 | Опора клапана СИН46.02.130.022 | Опора клапана СИН46 СИН46.02.130.022П | Опора клапана. Назначение - для доукомплектации и дооснащения насоса СИН46; Номер по каталогу - СИН46.02.130.022.
210033785 | Опора СВ 110-3,5 | Опора железобетонная СВ 110-3,5 ГОСТ 13015-2012 | Стойка железобетонная вибрированная из сульфатостойкого бетона, используется при монтаже линий электропередач до 10 кВ, наружных осветительных и других электросетей и предназначены для установки в обычных условиях строительства и на площадках с сейсмичностью до 7 баллов включительно, в газообразной, твердой и жидкой агрессивных средах. На 3 метра от нижней части стойка, должна быть защита от коррозии согласно СН РК 2.01-01-2013. Требования к антикоррозийному мероприятию: Один слой грунтовки из лака на основе хлорсульфированного полиэтилена в растворителе – толуоле, ксилоле, сольвенте, стабилизированном эпоксидной смолой. И поверх грунтовки наносится 2 (два) слоя эмали. Технические характеристики: Вид - СВ 110; Расчетный изгибающий момент, тс*м - 3,5; Длина, м - 11; Объем, м - 0,45; Нормативно-технический документ - ГОСТ 13015-2012.
220033646 | Опора траверсы ПШН-4 в сборе | Опора траверсы ПШН-4 в сборе | Опора траверсы в сборе. Назначение - для соединения балансира со стойкой станка-качалки; Тип станка-качалки - ПШН-4.
220026441 | Опора траверсы ПШН-6 в сборе | Опора траверсы ПШН-6 в сборе | Опора траверсы в сборе. Назначение - для соединения балансира со стойкой станка-качалки; Технические характеристики: Тип станка-качалки - ПШН-6; Состав: Болт - М 12х25 ГОСТ7798-70, Шайба - 12.65Г ГОСТ6402-70, Пробка - ДПКР.758121.004, Прокладка - ДПКР.754152.001, Прокладка - ДПКР.754154.002, Крышка - ДПКР.712462.002, Кольцо - А80 ГОСТ13940-86, Подшипник - 3616 ГОСТ5721-75, Манжета - 1.1-95х130-1 ГОСТ8752-79, Корпус подшипника - ДПКР.731313.002, Ось балансира - ДПКР.303744.004; Нормативно-технический документ - ГОСТ 5866-66.
220009022 | Опора траверсы ПШН-8 в сборе | Опора траверсы ПШН-8 в сборе | Опора траверсы в сборе. Назначение - для соединения балансира со стойкой станка-качалки; Технические характеристики: Тип станка-качалки - ПШН-8; Состав: Болт - M l6x40 Г0СТ7798-70, Шайба - 16 ГОСТ6402-70, Шайба - 1 25 ГОСТ 1872 89, Гайка - Ml 25 ГОСТ11871-88, Пробка - ДПКР.758121.004, Прокладка - ДПКР.754152.001, Прокладка - ДПКР.754156.001, Крышка - ДПКР.712462.001, Кольцо - 100 ГОСТ13940-86, Подшипник - 3620 ГОСТ5721-75, Манжета - 1.1-110х135-1 ГОСТ8752-79, Корпус подшипника - АФНИ.731313.001, Ось траверсы - ДПКР.715514.001, Клапан - АФНИ.753127.002; Нормативно-технический документ - ГОСТ 5866-66.
210012516 | Отвод 90-2-114х6 | Отвод крутоизогнутый 90-2-114х6-Ст.20 ГОСТ 17375-2001 | Отвод крутоизогнутый. Назначение - для плавного изменения направления трубопровода; Технические характеристики: Тип - круглоизогнутый цельнотянутый; Градус изгиба - 90; Исполнение - 2; Диаметр, мм - 114; Толщина стенки, мм, не менее - 6; Материал - сталь Ст.20; Нормативно-технический документ - ГОСТ 17375-2001.
210013530 | Отвод 90-2-159х6 | Отвод крутоизогнутый 90-2-159х6-Ст.20 ГОСТ 17375-2001 | Отвод крутоизогнутый. Назначение - для плавного изменения направления трубопровода; Технические характеристики: Тип - крутоизогнутый цельнотянутый; Градус изгиба - 90; Диаметр, мм - 159; Толщина стенки, мм – не менее 6; Материал - сталь Ст.20; Нормативно техническая документация - ГОСТ 17375-2001.
270000197 | Очки защитные | Очки защитные | Очки защитные обеспечивают полную защиту от УФ-лучей. Технические характеристики: Материал - оправа двухкомпонентный ПВХ, пластик, линзы ударопрочный поликарбонат, прозрачные; Покрытие - против царапин и запотевания изнутри линзы; Дужки - регулируются по длине и углу наклона линзы к дужке; Подушки - на заушниках;
210028633 | Очки защитные герметичные | Очки защитные герметичные | Очки защитные герметичные - применяются для работы с растворами кислот и щелочей, маслами, жирами и бензином, газами и парами, вызывающими раздражение глаз, а так же для работ при повышенных температурах, когда нужно защитить глаза от раздражающих факторов (агрессивных и неагрессивных жидкостей, абразивных твёрдых частиц). Технические характеристики: Материал - линзы из поликорбаната,корпус из полипропилена эластичным; Держатель должен быть изготовлен из нейлона, фиксироваться в корпусе, с возможностью регулировки угла,оголовье из текстильного эластика, регулируется и крепиться с наружной стороны корпуса; Покрытие линз - анти-запотевающее покрытие с защитой от царапин; Защита от УФ; Непрямая вентиляция обеспечивает хорошую циркуляцию воздуха и защищает от пыли и брызг; Климатические условия - прочность в расширенном диапазоне температур от –5 до +55C: Вес не более,г - 80; Нормативно -технический документ - EN 166:2001.
120003947 | Пpобоотбоpник ПО-2 | Пpобоотбоpник для нефти и нефтепродуктов ПО-2 | Пробоотборник ПО-2 предназначен для отбора пробы светлых нефтепродуктов из резервуаров нефтебаз и АЗС. По устойчивости к воздействию климатических факторов внешней среды пробоотборники изготавливаются в исполнении У и УХЛ, категория размещения 1 по ГОСТу 15150-69.Технические характеристики: Тип - ПО-2;Габариты (ДхВ), мм - 72х215;Объем, дм3 - 0,45;Масса, кг - 1,2. Условия поставки:- поставляться с сертификатом и другими документами, удостоверяющим происхождение товара, паспорт;- соответствующая упаковка, не допускающая повреждения.
120006717 | Пакер ПРО-ЯДЖ-О-142-62-350-Т100 | Пакер механический ПРО-ЯДЖ-О-142-62-350-Т100 КЗ-2 | Пакер механический. Назначение - для герметичного длительного разобщения интервалов ствола обсадной колонны нагнетательной скважины и ее защиты от динамического воздействия закачиваемой воды, - для длительной автономной (без связи с НКТ) изоляции требуемого к разобщению участка эксплуатационной колонны; - для использования в многопакерных компоновках; - пакер устанавливается в скважине механически, путем осевых перемещений колонны труб (не требует вращения НКТ), приводится в транспортное положение натяжением колонны труб; - пакер устанавливается в скважине вращением колонны труб вправо на 1/4 оборота с одновременным перемещением вниз, приводится в транспортное положение натяжением колонны труб; Технические характеристики: Условный диаметр, мм - 168-178; Толщина стенок, мм - 7,3-8,9 и 12,7-15,0; Наружный диаметр, мм, не более - 142; Диаметр проходного канала, мм, не менее - 62; Длина, мм - 2459; Масса, кг, не более - 110; Присоединительная резьба гладких НКТ ГОСТ 633-80: верх (муфта) - 89, низ (муфта) - 73; Максимальный перепад давления на пакер, МПа - 35; Нагрузка при пакеровке, кН - от 120 до 160; Условия поставки: - пакеры должны поставляться заказчику в заводской упаковке (ящиках); - поставляться с сертификатом и другими документами, удостоверяющим происхождение товара, паспорт на оборудование, а также заводской номер и полным комплектом ЗИП включающие резиновые элементы (уплотнители) на каждый пакер, пружины разные в том числе под плашки якоря механического, под планки якоря механического, под опоры раздвижные.
120010665 | Пакер ПРО-ЯМО2-ЯГ1(М) 142-59-1000-Т150 | Пакер механический ПРО-ЯМО2-ЯГ1(М) 142-59-1000-Т150 КЗ-00 | Пакер механический. Назначение - применяется для ГРП и для герметичного длительногоразобщения интервалов ствола обсадной колонны и защиты ее отдинамического воздействия рабочей среды в процессе проведения различныхтехнологических операций. Устанавливается в скважине механически, путемосевых перемещений колонны труб (не требует вращения НКТ), втранспортное положение приводится натяжением колонны труб; возможностьмногократного действия за одну СПО; для удерживания пакера отперемещения вверх служит верхнее гидравлическое заякоривающееустройство, которое приводится в действие созданием внутритрубногодавления. Технические характеристики: Условный диаметр обсадной колонны, мм - 168 Толщина стенок обсадной колонны, мм - 7-9; Максимальный перепад давления на пакер, МПа, не более - 100; Максимальная температура, С, не более - 150; Наружный диаметр, мм - 142; Диаметр проходного канала, мм, не менее - 59; Нагрузка при пакеровке, кН - от 60 до 120; Длина, мм, не более - 2280; Масса, кг, не более - 139; Присоединительная резьба гладких НКТ ГОСТ 633-80: - верх (муфта), мм - 89, - низ (ниппель), мм - 73. Перечень документов при поставке: - пакеры должны поставляться заказчику в заводской упаковке (ящиках); - с сертификатом и другими документами, удостоверяющимпроисхождение товара; - паспорт на оборудование, а также заводской номер и комплектом ЗИП ( не стандартный) включающие резиновые элементы (уплотнители) на каждый пакер, пружины разные в том числе под плашки якоря механического, под планкиякоря механического и под опоры раздвижные. Поставка Товара в течение 12 месяцев от даты ввода в эксплуатацию Товара, но не более 24 месяцев от даты поставки.
120003691 | Пакер ПРО-ЯМО2-ЯГ1(М)-112-46-1000-Т100 | Пакер механический ПРО-ЯМО2-ЯГ1(М)-112-46-1000-Т100 КЗ-2 | Пакер механический ПРО-ЯМО2-ЯГ1(М)-112-46-1000-Т100 КЗ. Назначение - для герметичного длительного разобщения интервалов ствола обсадной колонны и защиты ее от динамического воздействия рабочей среды в процессе проведения различных технологических операций. Устанавливается в скважине механически, путем осевых перемещений колонны труб (не требует вращения НКТ), в транспортное положение приводится натяжением колонны труб; возможность многократного действия за одну СПО; для удерживания пакера от перемещения вверх служит верхнее гидравлическое заякоривающее устройство, которое приводится в действие созданием внутритрубного давления. Технические характеристики: Тип, мм - 112; Условный диаметр обсадной колонны, мм - 140/146; Толщина стенок обсадной колонны, мм - 9-11/12; Максимальный перепад давления на пакер, МПа, не более - 100; Максимальная температура, С, не более - 100; Наружный диаметр, мм - 112; Диаметр проходного канала, мм, не менее - 46; Нагрузка при пакеровке, кН, от 60 до 120 ;; Длина, мм, не более - 2208; Масса, кг, не более - 91; Присоединительная резьба гладких НКТ ГОСТ 633-80: верх (муфта),мм-73, низ (ниппель), мм - 60. Условия поставки: - пакеры должны поставляться заказчику в заводской упаковке (ящиках), - поставляться с сертификатом и другими документами, удостоверяющим происхождение товара; - паспорт на оборудование, а также заводской номер и полным комплектом ЗИП включающие резиновые элементы (уплотнители) на каждый пакер, пружины разные в том числе под плашки якоря механического, под планки якоря механического и под опоры раздвижные.
120003688 | Пакер ПРО-ЯМО2-ЯГ1(М)-142-59-1000-Т100 | Пакер механический ПРО-ЯМО2-ЯГ1(М)-142-59-1000-Т100 КЗ | Пакер механический. Назначение - для герметичного длительного разобщения интервалов стволаобсадной колонны и защиты ее от динамического воздействия рабочей средыв процессе проведения различных технологических операций. Устанавливается в скважине механически, путем осевых перемещений колоннытруб (не требует вращения НКТ), в транспортное положение приводитсянатяжением колонны труб; возможность многократного действия за одну СПО;для удерживания пакера от перемещения вверх служит верхнеегидравлическое заякоривающее устройство, которое приводится в действиесозданием внутритрубного давления. Технические характеристики: Тип, мм - 142; Условный диаметр обсадной колонны, мм - 168; Толщина стенок обсадной колонны, мм - 7-9; Максимальный перепад давления на пакер, МПа, не более - 100; Максимальная температура, С, не более - 100; Наружный диаметр, мм - 142; Диаметр проходного канала, мм, не менее - 59; Нагрузка при пакеровке, кН - от 60 до 120; Длина, мм, не более - 2280; Масса, кг, не более - 139; Присоединительная резьба гладких НКТ ГОСТ 633-80: - верх (муфта), мм - 89; - низ (ниппель), мм - 73; Должен посьавляться в заводской упаковке (ящиках). Перечень документов при поставке: - пакеры должны поставляться заказчику в заводской упаковке (ящиках); - с сертификатом и другими документами, удостоверяющимпроисхождение товара; - паспорт на оборудование, а также заводской номер и комплектом ЗИП (не стандарнтый) включающие резиновые элементы (уплотнители) на каждый пакер, пружины разные в том числе под плашки якоря механического, под планки якоря механического и под опоры раздвижные. Поставка Товара в течение 12 месяцев от даты ввода в эксплуатацию Товара, но не более 24 месяцев от даты поставки.
120003686 | Пакер ПРО-ЯМО3-ЯГ3(М)-114-59-1000-Т100 | Пакер механический ПРО-ЯМО3-ЯГ3(М)-114-59-1000-Т100 КЗ | Пакер механический ПРО-ЯМО3-ЯГ3(М)-114-59-1000-Т100 КЗ. Назначение - Назначение - для герметичного длительного разобщения интервалов ствола обсадной колонны и защиты ее от динамического воздействия рабочей среды в процессе проведения различных технологических операций. Устанавливается в скважине механически, путем осевых перемещений колонны труб (не требует вращения НКТ), в транспортное положение приводится натяжением колонны труб; возможность многократного действия за одну СПО; для удерживания пакера от перемещения вверх служит верхнее гидравлическое заякоривающее устройство, которое приводится в действие созданием внутритрубного давления. Технические характеристики: Тип, мм - 114 Условный диаметр обсадной колонны, мм - 140; Толщина стенок обсадной колонны, мм - 8-10; Максимальный перепад давления на пакер, МПа, не более - 100; Максимальная температура, С, не более - 100; Наружный диаметр, мм - 114; Диаметр проходного канала, мм, не менее - 59; Нагрузка при пакеровке, кН, от 60 до 120; Длина, мм, не более - 2250; Масса, кг, не более - 82,2; Присоединительная резьба гладких НКТ ГОСТ 633-80: верх (муфта), мм-73, низ (ниппель), мм - 73. Условия поставки: - пакеры должны поставляться заказчику в заводской упаковке (ящиках), - поставляться с сертификатом и другими документами, удостоверяющим происхождение товара; - паспорт на оборудование, а также заводской номер и полным комплектом ЗИП включающие резиновые элементы (уплотнители) на каждый пакер, пружины разные в том числе под плашки якоря механического, под планки якоря механического и под опоры раздвижные.
120003687 | Пакер ПРО-ЯМО3-ЯГ3(М)-116-59-1000-Т100 | Пакер механический ПРО-ЯМО3-ЯГ3(М)-116-59-1000-Т100 КЗ | Пакер механический ПРО-ЯМО3-ЯГ3(М)-116-59-1000-Т100 КЗ. Назначение - для герметичного длительного разобщения интервалов ствола обсадной колонны и защиты ее от динамического воздействия рабочей среды в процессе проведения различных технологических операций. Устанавливается в скважине механически, путем осевых перемещений колонны труб (не требует вращения НКТ), в транспортное положение приводится натяжением колонны труб; возможность многократного действия за одну СПО; для удерживания пакера от перемещения вверх служит верхнее гидравлическое заякоривающее устройство, которое приводится в действие созданием внутритрубного давления. Технические характеристики: Тип, мм - 116 Условный диаметр обсадной колонны, мм - 140/146; Толщина стенок обсадной колонны, мм - 7-9/10-12; Максимальный перепад давления на пакер, МПа, не более - 100; Максимальная температура, С, не более - 100; Наружный диаметр, мм - 116; Диаметр проходного канала, мм, не менее - 59; Нагрузка при пакеровке, кН, от 60 до 120; Длина, мм, не более - 2250; Масса, кг, не более - 84; Присоединительная резьба гладких НКТ ГОСТ 633-80: верх (муфта), мм-73, низ (ниппель), мм - 73. Условия поставки: - пакеры должны поставляться заказчику в заводской упаковке (ящиках), - поставляться с сертификатом и другими документами, удостоверяющим происхождение товара; - паспорт на оборудование, а также заводской номер и полным комплектом ЗИП включающие резиновые элементы (уплотнители) на каждый пакер, пружины разные в том числе под плашки якоря механического, под планки якоря механического и под опоры раздвижные.
120003692 | Пакер ПРО-ЯМО3-ЯГ3(М)-118-59-1000-Т100 | Пакер механический ПРО-ЯМО3-ЯГ3(М)-118-59-1000-Т100 КЗ | Пакер механический ПРО-ЯМО3-ЯГ3(М)-118-59-1000-Т100 КЗ. Назначение - для герметичного длительного разобщения интервалов ствола обсадной колонны и защиты ее от динамического воздействия рабочей среды в процессе проведения различных технологических операций. Устанавливается в скважине механически, путем осевых перемещений колонны труб (не требует вращения НКТ), в транспортное положение приводится натяжением колонны труб; возможность многократного действия за одну СПО; для удерживания пакера от перемещения вверх служит верхнее гидравлическое заякоривающее устройство, которое приводится в действие созданием внутритрубного давления. Технические характеристики: Тип, мм - 118 Условный диаметр обсадной колонны, мм - 140/146; Толщина стенок обсадной колонны, мм - 7-8/9-11; Максимальный перепад давления на пакер, МПа, не более - 100; Максимальная температура, С, не более - 100; Наружный диаметр, мм - 118; Диаметр проходного канала, мм, не менее - 59; Нагрузка при пакеровке, кН, от 60 до 120; Длина, мм, не более - 2250; Масса, кг, не более - 85; Присоединительная резьба гладких НКТ ГОСТ 633-80: верх (муфта), мм-73, низ (ниппель), мм - 73. Условия поставки: - пакеры должны поставляться заказчику в заводской упаковке (ящиках), - поставляться с сертификатом и другими документами, удостоверяющим происхождение товара; - паспорт на оборудование, а также заводской номер и полным комплектом ЗИП включающие резиновые элементы (уплотнители) на каждый пакер, пружины разные в том числе под плашки якоря механического, под планки якоря механического и под опоры раздвижные.
220031720 | Пакет уплотнении СИН46.00.134.100 | Пакет уплотнении плунжера СИН46 СИН46.00.134.100 | Пакет уплотнения плунжера. Назначение - для доукомплектования, дооснащения, а также для дальнейшего ремонта насоса СИН46; Каталожный номер - СИН46.00.134.100.
270006677 | Пакеты для бытового мусора 120л | Пакеты для бытового мусора 120л с открытым верхом ПВД | Пакеты для мусора. Технические характеристики: Объем, л - 120; Количество в упаковке, шт - 10; Материал - полиэтилен высокого давления; Размер, см - 70х100; Толщина,мкм - 40; Упаковка - рулон. Поставщик предоставляет гарантию на качество на весь объём Товара в течение 12 месяцев от даты ввода в эксплуатацию Товара, но не более 24 месяцев от даты поставки.
210026889 | Паронит ПОН-А 3х1500х1700 | Паронит общего назначения ПОН-А 3х1500х1700 ГОСТ 481-80 | Паронит общего назначения ПОН-А. Технические характеристики: Обозначение марки - ПОН; Исполнение - А; Толщина, мм - 3,0; Длина, мм - 1500; Ширина, мм - 1700; Климатическое исполнение - УХЛ1; Нормативно-технический документ - ГОСТ 481-80.
210013984 | Паронит ПОН-Б 3х1500х1500 | Паронит общего назначения ПОН-Б 3х1500х1500 УХЛ 1 ГОСТ 481-80 | Паронит общего назначения ПОН типа Б. Технические характеристики: Тип - Б; Габаритные размеры, (ТхДхШ), мм - 3х1500х1500; Климатическое исполнение - УХЛ1. Нормативно-технический документ - ГОСТ 481-80. Поставщик предоставляет гарантию на качество на весь объём Товара втечение 12 месяцев от даты ввода в эксплуатацию Товара, но не более 24месяцев от даты поставки.
210013985 | Паронит ПОН-Б 4х1500х1500 | Паронит общего назначения ПОН-Б 4х1500х1500 УХЛ 1 ГОСТ 481-80 | Паронит общего назначения ПОН-Б. Технические характеристики: Обозначение марки - ПОН; Исполнение - Б; Толщина, мм - 4; Длина, мм - 1500; Ширина, мм - 1500; Климатическое исполнение - УХЛ1; Нормативно-технический документ - ГОСТ 481-80.
140000721 | Парта двухместная 1200х500х750мм | Парта двухместная ЛДСП, металл 1200х500х750мм со стульями | Парта двухместная. Назначение - для учебных аудиторий; Технические характеристики: Материал - металл; Габаритный размер (ШхГхВ), мм - 1200х500х750; Комплектация: - стол - 2-х местная; - стул - 2; Основание - металлокаркас труба 25х25 холоднокатаная; Рабочая нагрузка, кг, до - 140; Столешница ЛДСП, мм - 16; Толщина стенки, мм - 1,5; Кромка ПВХ, мм - 2; Стул имеет мягкие спинку и сидение, обитые качественным кожзаменителем; Цвет металлического каркаса - черный; Дизайн, расцветки, оттенки используемых материалов перед изготовлением мебели Поставщик согласовывает с Заказчиком. Нормативно-технический документ - ГОСТ 16371-2014.
210014845 | Пенообразователь пожаротушения 25% | Пенообразователь пожаротушения 25%, 1000-1100кг/м3 ГОСТ Р 50588-2012 | Пенообразователь пожаротушения приготовленный на основе 25% концентрата поверхностно-активных веществ. Назначение - для тушения горючих твердых (классов А) и жидких (класс В) вещест; Представляет собой водный раствор неионогенных поверхностно-активных веществ (ПАВ) со стабилизирующими добавками высоко кратной вязкостью пены. Технические характеристики: Плотность при 20°C, кг/м3 - от 1000 до 1100; Кинематическая вязкость при 20°C, мм2/с-1, не более - 10; Водородный показатель рН): - не менее - 6,5; - не более - 10; Температура застывания °C, не выше - минус 8; Кратность пены: - средняя - от 50 до 150; - высокая, не менее - 500; Устойчивость пены средней кратности, с, не менее - 900; Время тушения н-гептана(бензина), с, не более пеной сред. кратность интенсивность (0,032±0,002)дм3/м*с - 120; Нормативно-технический документ - СТ РК 1609-2014, ГОСТ Р 50588-2012.
210026831 | Переводник НКТ П73х60-Е | Переводник НКТ с резьбой триугольнего профиля для соединения гладких и с высаженными наружу концами труб П73х60-Е ГОСТ 23979-80 | Переводник с резьбой треугольнего профиля НКТ П73х60-Е. Назначение - для соединения гладких и с высаженными наружу концами труб; Технические характеристики: На муфтовом конце - 73; На нипельном конце - 60; Группа точности - Е; Условия поставки: - должен поставляться с сертификатом и другими документами, удостоверяющим происхождение товара; - соответствующая упаковка; Нормативно-технический документ - ГОСТ 23979-80.
220024663 | Переходник КС-10.11.00.000 в сборе | Переходник НБ-50 КС-10.11.00.000 в сборе | Переходник НБ-50 в сборе. Назначение - для доукомплектования, модернизации, дооснащения; Технические характеристики: Для комплектаций насосов - НБ-50; Номер по каталогу - КС-10.11.00.000; Комплектация - в сборе.
120007012 | Печь ПТНН 10/16 | Печь трубчатая для нагревания нефти ПТНН 10/16 | Печь трубчатая. Назначение - для нагрева нефти; Технические характеристики: Тип - ПТНН, однопоточный, с технологией двойного подогрева, параметры змеевика радиантной секции, мм - 114х12; Марка стали - 09Г2С; Параметры труб конвективной секции, мм - 89х5; Марка стали - ст.20; Нагреваемая среда - нефть, нефтяная эмульсия с содержанием сероводорода в попутном газе до 0,1% по объему; Тепловая мощность печи, МВт, не менее - 1; Производительность по продукту, м3/час, не менее - 25; Температурный перепад среды между входом и выходом из подогревателя, в пределах, С - 70; Температура продукта на выходе из подогревателя, не более, С - 80 ; Рабочее давление нагреваемой среды, МПа- ≤1,6; Расчетное давление змеевика, МПа - 1,6; Тип горелки - автоматизированные, с двухступенчатым прогрессивным управлением и плавной регулировкой мощности. Горелку установить в утепленной блочно модульной конструкции, с системой вентиляции и отопления. Количество горелок, шт - не менее 10 и не более 1; Топливо - товарная нефть, плотностью, г/л - 880; Расход топлива, кг/час, макс. - 80, мин. - 30; Комплект поставки печи включает: - печь для нагрева нефти в комплекте с КИПиА%; - топливный резервуар объемом, м3, не менее - 10, предусмотреть систему подогрева топливной емкости от вырабатываемых дымовых газов печи; - трубная обвязка топливной системы, а также для нейтрализации токсичных выбросов предусмотреть блочные катализаторы на металлическом носителе с сотовой структурой каналов обладающий низким газодинамическим сопротивлением, без внесения изменений печи в специализированном расширительном модуле с установкой на дымовой трубе. Конструкция модуля выполнена таким образом, что расширение площади сечения трубы компенсирует образуемую ребрами катализатора поперечную площадь, а также обеспечивает возможность оперативного изъятия и замены использованных катализаторов, без крана и сварочных работ. Комплект каталитического нейтрализатора отходящих газов входят: - модуль для установки каталитических блоков; - крыша съемная; - держатели катализаторов (на 2 блока); - катализаторы; Размеры блоков: Диаметр, мм - 580; Высота, мм - 90; Вес, кг - 12,5; Вес основного активного элемента на 1 кг катализатора, г - 1; Система автоматизации реализует трехуровневую систему управления. Нижний (полевой) уровень состоит из первичных преобразователей (датчиков) контроля технологических параметров, приводов регулирующей арматуры и запорной арматуры. На нижнем уровне предусматривается сбор информации о состоянии параметров объектов. Средний уровень системы (технологический комплекс системы) строится на базе программируемого логического контроллера (ПЛК) в шкафу управления. Программируемый логический контроллер для построения систем автоматизации низкой и средней степени сложности. Модульная конструкция контроллера с естественным охлаждением, 384 Кбайт рабочей памяти, 1. Интерфейс MPI/DP 12 МБИТ/С, 2. Интерфейс - ETHERNET PROFINET, с 2-х портовым коммутатором, с картой памяти MICRO MEMORY CARD, предусмотреть модуль аналогового входа на 8 входов, модуль ввода-вывода дискретных сигналов - 16 входов - 24В и 16 выходов - 24В/0.5A); Верхний уровень системы включает в себя - сенсорный панель управления диагональ 8*. Сенсорная панель служит для оперативного визуального отображения хода технологического процесса и дистанционного управления запорно-регулирующей арматурой и приводами, а также накопление, просмотр на экране технологических отчетов о ходе технологического процесса. Система автоматизации - Siemens (на базе контроллера Simatic, шкаф управления RITTAL). Шкаф управления монтируется в отапливаемой блочно-модульной конструкции печи с выводом сигналов существующие стационарные помещения (в операторной). Система предусматривает: - автоматическое и дистанционное управление вентилятором; - автоматический и дистанционный розжиг газовых горелок; - блокировку (запрет) розжига основных горелок, запальных с автоматической (отсечкой топливного газа) известительную аварийную сигнализацию с расшифровкой причин: по температуре и давление нефти, давления топлива подаваемого к горелкам, датчиков наличия пламени (датчики давления, температуры, пламени поставляет поставщик). Исполнение - У1 по ГОСТ 15150-69; Устанавливаемые контрольно-измерительные приборы и система автоматизации, перед поставкой согласовать с Заказчиком. Поставщик выполняет все работы по монтажу и пуско-наладке системы автоматизации «под ключ» (в т.ч. монтаж кабельной эстакады) с поставкой всех типов кабелей и материалов (кабельные каналы, стойки, соединительные короба, металлорукава, и т.д.). На всех месторождениях АО «Эмбамунайгаз» функционирует система АСУТП на базе контроллеров Siemens с программным обеспечением визуализации WinCC. Для дооснащения и стыковки к существующим системам необходимо предусмотреть закуп оборудования фирмы Siemens. Перечень документов при поставке: - паспорт; - руководство по эксплуатации, монтажу, техобслуживания и ремонту; - документации на закупаемые изделия, сертификаты об утверждения типа средств измерений (в Реестре СИ РК); - разрешение уполномоченного органа РК на применение; К тендерной документации приложить технологическую схему печи с системой топливной обвязки и обогрева резервуара. Поставка Товара в течение 12 месяцев от даты ввода в эксплуатацию Товара, но не более 24 месяцев от даты поставки.
210023410 | Пипетка 2-1-50 | Пипетка с одной отметкой 2-1-50 ГОСТ 29169-91 | Пипетка с одной отметкой для общего лабораторного применения. Назначение - для отмеривания определенных объемов жидкости. Технические характеристики: Исполнение - 2; Класс точности- 1; Вместимость, мл - 50; Материал - химически стойкое лабораторное стекло; Условия поставки: - должен поставляться с сертификатом и другими документами, удостоверяющим происхождение товара; - соответствующая упаковка, не допускающая повреждения. Нормативно-технический документ - ГОСТ 29169-91.
220029599 | Плашка каната ПШН-6 | Плашка каната ПШН-6 | Плашка каната. Назначение - каната, применяется в подвеске сальникового штока станков-качалок ПШГН-60; Технические характеристики: Тип станка-качалки - ПШГН-6; Номер по каталогу - ДПКР.723353.004.
210028824 | Плашка клиньев спайдера ВМ.02.02.006-02 | Плашка клиньев спайдера КМУ-50 ВМ.02.02.006-02 | Плашка для ключа КМУ-50(ключ механический универсальный). Назначение - трубного ключа для зацепления без проскальзывания челюстей трубного ключа или клиньев спайдера с поверхностью труб бурильных, обсадных, НКТ. Имеют рельефную рабочую поверхность для более сильного контакта с поверхностью труб. Являются расходным материалом и меняются по мере изнашивания. Технические характеристики: Материал -18ХГТ; Обозначение по каталогу: плашка 73 КМУ-50.ВМ.02.02.006-02.
250004479 | Плашка трубного ключа КОТ-60 | Плашка трубного ключа КОТ-60 | Плашка трубного ключа (сухарь) для ключей КОТ 48-89 (ключ трубный одношарнирный). Назначение - для зацепления без проскальзывания челюстей трубного ключа или клиньев спайдера с поверхностью труб бурильных, обсадных, НКТ. Имеют рельефную рабочую поверхность для более сильного контакта с поверхностью труб. Являются расходным материалом и меняются по мере изнашивания. Технические характеристики: Сталь марки - 18ХГТ; В комплект поставки входят: Плашка (сухарь) круглая КОТ-006, КТ.002; Плашка (сухарь) плоская КОТ-008, КТ.001; Условия поставки: - должна поставляться с сертификатом и другими документами, удостоверяющим происхождение товара; - паспорт на оборудование; - соответствующая упаковка, не допускающая повреждения оборудования.
250004480 | Плашка трубного ключа КОТ-89 | Плашка трубного ключа КОТ-89 | Плашка трубного ключа КОТ-89 (ключ трубный одношарнирный). Назначение - для зацепления без проскальзывания челюстей трубного ключа или клиньев спайдера с поверхностью труб бурильных, обсадных, НКТ; Имеют рельефную рабочую поверхность для более сильного контакта с поверхностью труб. Являются расходным материалом и меняются по мере изнашивания. Технические характеристики: Плашка (сухарь) плоская КОТ-008, КТ - 001; Плашка (сухарь) круглая КОТ-006, КТ - 002; Сталь марки - 18ХГТ; Условия поставки: - должна поставляться с сертификатом и другими документами, удостоверяющим происхождение товара, паспорт на оборудование; - соответствующая упаковка, не допускающая повреждения оборудования.
270001732 | Плащ непромокаемый р-р 46 | Плащ непромокаемый р-р 46 нейлон на ПВХ ГОСТ 12.4.134-83 | Плащ для защиты от дождя, работ в условиях повышенной влажности. Технические характеристики: Размер - 46; Материал - ПВХ (100% полиэстер); Модель - удлиненная свободная модель с капюшоном; Застежка - на пуговицах; Карманы - боковые накладные с клапанами; Цвет - желтый; Нормативно- технический документ - ГОСТ 12.4.134-83, ГОСТ Р 12.4.288-2013.
270005712 | Плащ непромокаемый р-р 48 | Плащ непромокаемый р-р 48 нейлон на ПВХ ГОСТ 12.4.134-83 | Плащ для защиты от дождя, работ в условиях повышенной влажности. Технические характеристики: Размер - 48; Материал - ПВХ (100% полиэстер); Модель - удлиненная свободная модель с капюшоном; Застежка - на пуговицах; Карманы - боковые накладные с клапанами; Цвет - желтый; Нормативно- технический документ - ГОСТ 12.4.134-83, ГОСТ Р 12.4.288-2013.
270005713 | Плащ непромокаемый р-р 50 | Плащ непромокаемый р-р 50 нейлон на ПВХ ГОСТ 12.4.134-83 | Плащ для защиты от дождя, работ в условиях повышенной влажности. Технические характеристики: Размер - 50; Материал - ПВХ (100% полиэстер); Модель - удлиненная свободная модель с капюшоном; Застежка - на пуговицах; Карманы - боковые накладные с клапанами; Цвет - желтый; Нормативно- технический документ - ГОСТ 12.4.134-83, ГОСТ Р 12.4.288-2013.
270005716 | Плащ непромокаемый р-р 56 | Плащ непромокаемый р-р 56 нейлон на ПВХ ГОСТ 12.4.134-83 | Плащ для защиты от дождя, работ в условиях повышенной влажности. Технические характеристики: Размер - 56; Материал - ПВХ (100% полиэстер); Модель - удлиненная свободная модель с капюшоном; Застежка - на пуговицах; Карманы - боковые накладные с клапанами; Цвет - желтый; Нормативно- технический документ - ГОСТ 12.4.134-83, ГОСТ Р 12.4.288-2013.
270005717 | Плащ непромокаемый р-р 58 | Плащ непромокаемый р-р 58 нейлон на ПВХ ГОСТ 12.4.134-83 | Плащ для защиты от дождя, работ в условиях повышенной влажности. Технические характеристики: Размер - 58; Материал - ПВХ (100% полиэстер); Модель - удлиненная свободная модель с капюшоном; Застежка - на пуговицах; Карманы - боковые накладные с клапанами; Цвет - желтый; Нормативно- технический документ - ГОСТ 12.4.134-83, ГОСТ Р 12.4.288-2013.
270005688 | Плащ непромокаемый р-р 60 | Плащ непромокаемый р-р 60 нейлон на ПВХ ГОСТ 12.4.134-83 | Плащ для защиты от дождя, работ в условиях повышенной влажности. Технические характеристики: Размер - 60; Материал - ПВХ (100% полиэстер); Модель - удлиненная свободная модель с капюшоном; Застежка - на пуговицах; Карманы - боковые накладные с клапанами; Цвет - желтый; Нормативно- технический документ - ГОСТ 12.4.134-83, ГОСТ Р 12.4.288-2013.
270005714 | Плащ непромокаемый р-р 52 | Плащ непромокаемый р-р 52 нейлон на ПВХ ГОСТ 12.4.134-83 | Плащ для защиты от дождя, работ в условиях повышенной влажности. Технические характеристики: Размер - 52; Материал - ПВХ (100% полиэстер); Модель - удлиненная свободная модель с капюшоном; Застежка - на пуговицах; Карманы - боковые накладные с клапанами; Цвет - желтый; Нормативно- технический документ - ГОСТ 12.4.134-83, ГОСТ Р 12.4.288-2013.
270005715 | Плащ непромокаемый р-р 54 | Плащ непромокаемый р-р 54 нейлон на ПВХ ГОСТ 12.4.134-83 | Плащ для защиты от дождя, работ в условиях повышенной влажности. Технические характеристики: Размер - 54; Материал - ПВХ (100% полиэстер); Модель - удлиненная свободная модель с капюшоном; Застежка - на пуговицах; Карманы - боковые накладные с клапанами; Цвет - желтый; Нормативно- технический документ - ГОСТ 12.4.134-83, ГОСТ Р 12.4.288-2013.
270006985 | Плащ непромокаемый р-р 62 | Плащ непромокаемый р-р 62 нейлон на ПВХ ГОСТ 12.4.134-83 | Плащ для защиты от дождя, работ в условиях повышенной влажности. Технические характеристики: Размер - 62; Материал - ПВХ (100% полиэстер); Модель - удлиненная свободная модель с капюшоном; Застежка - на пуговицах; Карманы - боковые накладные с клапанами; Цвет - желтый; Нормативно- технический документ - ГОСТ 12.4.134-83, ГОСТ Р 12.4.288-2013.
250001119 | Плечики с перекладиной | Плечики с перекладиной, дерево | Вешалка (плечики) для одежды. Назначение - для одежды; Технические характеристики: Тип - деревянные; Размер, мм, не менее - 400; Комплектация - с перекдадиной для брюк.
230001022 | Плита минераловатная П-15, 1250х600х50мм | Плита минераловатная П-15, 1250х600х50мм, 13-16кг/м | Плита минераловатная. Назначение - для тепло звукоизоляции конструктивных элементов зданий и сооружений без воздействия нагрузок; Технические характеристики: Плотность, кг/м3 - от 13 до 16; Теплопроводность при температуре 100С, Вт/мК, не более - 0,041;, Горючесть - НГ; Сжимаемость при нагрузке, 2000 Па, %, не более - 70; Габаритные размеры, мм - 1250х60х50;: Марка - П-15.
230002046 | Плита ПД 1П30.15 3000x1500x170мм | Плита дорожная ПД 1П30.15 3000x1500x170мм ГОСТ 21924.0-84 | Плита дорожная бетонная ПД. Назначение - для устройства сборочных покрытий постоянных и временных городских дорог; Технические характеристики: Типоразмер - 1П30.15; Габаритные размеры, мм: Длина - 3000; Ширина - 1500; Толщина - 170.
230002045 | Плита ПД 1П30.18 3000x1750x170мм | Плита дорожная ПД 1П30.18 3000x1750x170мм ГОСТ 21924.0-84 | Плита дорожная бетонная ПД. Назначение - для устройства сборочных покрытий постоянных и временных городских дорог; Технические характеристики: Типоразмер - 1П30.18; Габаритные размеры, мм: Длина - 3000; Ширина - 1750; Толщина - 170.
230000616 | Плитка керамическая настенная 20х30см | Плитка керамическая настенная 20х30см ГОСТ 6787-2001 | Плитка керамическая настенная. Технические характеристики: Размер, см - 20х30; Нормативно-технический документ - ГОСТ 6141-91, СТ РК 1954-2010.
230002716 | Плитка керамогранит напольная 30х30см | Плитка керамогранит напольная 30х30см антискользящая | Плитки из керамогранита для наружных работ с рельефной поверхностью. Технические характеристики: Размеры, мм - 300х300х12; Поверхность - антискользящая, матовая; Влагоустойчив, % - 0,05-0,01; Морозоустойчив, С -100 + 300; Износостойкий - 3-5Р.Е.I. Нормативно-технический документ - СТ РК 1954-2010. Поставщик предоставляет гарантию на качество на весь объём Товара в течение 12 месяцев от даты ввода в эксплуатацию Товара, но не более 24 месяцев от даты поставки.
230000516 | Плитка напольная 30х30 |  | Плитка керамическая напольная. Технические характеристики: Материал - керамическая; Назначение - напольная; Размер, см - 30х30; Нормативно-технический документ - ГОСТ 6787-2001.
210025305 | Плунжер 55мм СИН46.02.100.012П | Плунжер 55мм насоса СИН46 СИН46.02.100.012П | Плунжер 55мм насоса СИН46.02.100.012П. Назначение - для комплектации насоса СИН 46; Технические характеристики: Тип насоса - СИН46; Номер по каталогу - СИН46.02.100.012П; Дпл, мм - 55.
220033650 | Подвеска устьевого штока ПНШ-4 | Подвеска устьевого штока ПНШ-4 | Подвеска устьевого штока ПНШ-4. Технические характеристики: Наибольшаядопустимая нагрузка, Н - 30000; Диаметр устьевого штока, мм - 31; Диаметр каната, мм - 19; Габаритные размеры, мм ДхШхВ - 250х86х195.
210033533 | Подкладка КД 50 | Подкладка КД 50 ГОСТ 16277-2016 | Прокладка КД 50. Представляет собой металлическую пластину прямоугольной формы. Устанавливается между рельсом и шпалой, выполняя при этом тройную функцию: - обеспечивает надёжное соединение рельса и шпалы, предотвращая их заимное перемещение; - помогает равномерн о распределить давление веса подвижного состава на шпалу; - обеспечивает в случае необходимости наклон рельса под заданным углом. Применяется в конструкциях железнодорожного пути с уклоном рельсовых нитей, предназначена для раздельного рельсового скрепления (шурупного) деревянных шпал и железнодорожных рельсов типов Р-50. Изготавливаются из профильных полос углеродистой стали обыкновенного качества. Технические характеристики: Количество в 1 тн., шт. - 161; Масса 1 шт., кг - 9,6; Габаритные размеры, мм (ДхШхВ) - 370х165х32; Нормативно-технический документ - ГОСТ 16277-2016.
120009265 | Подогреватель ПТ-16/150 однопоточный | Подогреватель трубопроводный ПТ-16/150 однопоточный | Подогреватель трубчатый. Технические характеристики: Тип - ПТ, однопоточный; Диаметр труб калорифера, мм - 114х12; Нагреваемая среда - нефть, нефтяная эмульсия с содержанием сероводорода в попутном газе до 0,1% по объему; Тепловая мощность печи, МВт - не менее 1,8 и не более 2; Пропускная способность по подогреваемой среде, м3/ч, не более при разности температуры подогреваемой среды на выходе и входе подогревателя Δt =40 К(0С): - нефть, эмульсия - 94,7; - газ - 85 500; - попутно пластовая вода - 40,8; Δt =70 К(0С): - нефть, эмульсия - 94,7; - газ - 48 850; - попутно пластовая вода - 23,3; Температурный перепад среды между входом и выходом из подогревателя, в пределах, °С - 70; Температура продукта на выходе из подогревателя, не менее - 80 С; Рабочее давление нагреваемой среды, Мпа (кг/см2), не более - 16 (160); Количество горелок, шт, не менее - 16; Теплота сгорания топлива (нефтяной или природный газ), К Дж/м3 - 33494-37263; Трубчатые печи относятся к техническим устройствам, применяемым на опасном производственном объекте, и, в соответствии с Законом РК «О ГЗ» должны иметь разрешение на применение. Топливо - природный газ или попутный газ, осушенный с содержанием сероводорода не более - 0,002% по массе; Давление топливного газа, Мпа (кг/см2): до регулятора давления - 0,3 -1,2 (3…12); перед горелками, не более - 0,3 (3); Печь подогрева должен соответствовать требованиям в области охраны окружающей среды. Система автоматизации реализует трехуровневую систему управления. Нижний (полевой) уровень состоит из первичных преобразователей (датчиков) контроля технологических параметров, приводов регулирующей арматуры и запорной арматуры. На нижнем уровне предусматривается сбор информации о состоянии параметров объектов. Средний уровень системы (технологический комплекс системы) строится на базе программируемого логического контроллера (ПЛК) в шкафу управления. Программируемый логический контроллер для построения систем автоматизации низкой и средней степени сложности. Модульная конструкция контроллера с естественным охлаждением, 384 Кбайт рабочей памяти, 1. Интерфейс MPI/DP 12 МБИТ/С, 2. Интерфейс ETHERNET PROFINET, с 2-х портовым коммутатором, с картой памяти MICRO MEMORY CARD, предусмотреть модуль аналогового входа на 8 входов, модуль ввода-вывода дискретных сигналов - 16 входов =24В и 16 выходов =24В/0.5A). В шкафу управления предусмотреть отопительное устройство на 220В с мощностью 400Вт. Верхний уровень системы включает в себя сенсорный панель управления диагональ 8*. Сенсорная панель служит для оперативного визуального отображения хода технологического процесса и дистанционного управления запорно-регулирующей арматурой и приводами, а также накопление, просмотр на экране технологических отчетов о ходе технологического процесса. Система автоматизации - Siemens (на базе контроллера Simatic, шкаф управления RITTAL). Шкаф управления монтируется в существующих стационарных помещениях (в операторной). Система предусматривает: - автоматическое и дистанционное управление вентилятором; - автоматический и дистанционный розжиг газовых горелок; - блокировку (запрет) розжига основных горелок, запальных с автоматической (отсечкой топливного газа) известительную аварийную сигнализацию с расшифровкой причин: по температуре и давлению нефти, давления газа, подаваемого к горелкам, датчиков наличия пламени (датчики давления, температуры, пламени поставляет поставщик). Основные параметры и размеры: Количество клапанов со степенью защиты IP67, не менее - 17; Количество контролируемых факелов в пламени со степенью защиты IP67 - 11; Количество датчиков давления со степенью защиты IP67 - 5; Датчиков температуры со степенью защиты IP67 – 2; Количество каналов сигнализации - до 24, предупредительной - 1, а также другие параметры дополнительно согласовываются с Заказчиком. Исполнение - У1 по ГОСТ 15150-69; Поставщик выполняет все работы по монтажу и пуско-наладке системы автоматизации «под ключ» (в т.ч. монтаж кабельной эстакады) с пост авкой всех типов кабелей и материалов (кабельные каналы, стойки, соединительные короба, металлорукава, и т.д.). На всех месторождениях АО «Эмбамунайгаз» функционирует система АСУТП на базе контроллеров Siemens с программным обеспечением визуализации WinCC. Для дооснащения и стыковки к существующим системам необходимо предусмотреть закуп оборудования фирмы Siemens. Перечень документов при поставке: - паспорта; - руководства по эксплуатации; - монтажу; - техобслуживания и ремонту; - документации на закупаемые изделия; - сертификаты об утверждении типа средств измерений (в Реестре СИ РК); - разрешение уполномоченного органа РК на применение.
120006712 | Подставка под дистиллятор | Подставка под дистиллятор | Подставка настольная под дистиллятор. Конструкция выполнена на основе цельносварной металлической профильной трубы, покрытой порошковой краской. Габаритные размеры, мм - 20х20х2. Условия поставки: - поставляться с сертификатом и другими документами, удостоверяющим происхождение товара, паспорт;- соответствующая упаковка, не допускающая повреждения.
270002110 | Подушка пух, перо 70х70мм | Подушка пух, перо 70х70мм ГОСТ 30332-2015 | Подушка. Технические характеристики: Наполнитель - пух, перо; Размер, мм - 70х70; Хлопок, % - 100; Нормативно-технический документ - ГОСТ 30332-2015.
250005614 | Покрывало односпальное 210х140см | Покрывало односпальное хлопок 210х140см | Покрывало односпальное. Назначение - для односпальной кровати со спинкой у ног; Технические характеристики: Материал - хлопок - 100%; Комплект/набор, шт - 1; Размер, см - 210х140; Цвет - по согласованию заказчика. Нормативно-технический документ - ГОСТ Р 55857-2013. Поставщик предоставляет гарантию на качество на весь объём Товара в течение 12 месяцев от даты ввода в эксплуатацию Товара, но не более 24 месяцев от даты поставки.
250004851 | Полотенце вафельное 30х60 см | Полотенце вафельное 30х60 см хлопок | Полотенце вафельное. Технические характеристики: Размер, см - 30х60; Материал - хлопок 100%; Плотность, г/м2, не менее - 210-230; Нормативно-технический документ - ГОСТ 11027-2014.
270002107 | Полотенце махровое 40х70см | Полотенце махровое 40х70см хлопок | Полотенце махровое. Технические характеристики: Размер, см - 40х70; Материал - хлопок; Плотность, г/м2, не менее - 210-230; Цвет - от голубого до синего; Нормативно-технический документ - ГОСТ 11027-2014.
250004010 | Полотно противопожарное ПП600 1,5х2типаБ | Полотно противопожарное ПП600 размером 1,5х2м типа Б. Предназначено длялокализации горения в начальной стадии пожара,тушения горящей одежды напострадавшем,защиты горючих конструкций и оборудования при проведенииогневых работ. | Полотно противопожарное. Предназначение - для локализации горения в начальной стадии пожара, тушения горящей одежды напострадавшем, защиты горючих конструкций и оборудования при проведении огневых работ; Технические характеристики: Размер, м - 1,5х2; Вид - ПП600; Тип - Б; Размеры полотна, мм - 2000х1500; Максимальная температура применения, С, не более - 600; Максимальная температура применения (кратковременно, до 5 секунд), С- 650; Масса, кг, не более - 1,4; Продолжительность развертывания, с, не более - 5; Диапазон температур эксплуатации, С - от - 40 до + 50;
230000454 | Портландцемент ЦЕМ II/А-Ш 32,5Б СС | Портландцемент сульфатостойкий с минеральными добавками ЦЕМ II/А 32,5БСС ГОСТ 22266-2013 | Цемент сульфатостойкий портландцемент. Назначение - для изготовления бетонных и железобетонных изделий и конструкций, обладающих повышенной коррозионной стойкостью; Технические характеристики: Тип цемента - ЦЕМ II/А, сульфатостойкий с минеральными добавками; Добавка в цемент - Ш, шлак; Классы и подклассы точности - 32,5 (аналог 400); Скорость твердения - Б, быстротвердеющий; Сульфатостойкость - СС.
220010273 | Поршень 100мм 9Т.02.210П-02 | Поршень 100мм бурового насоса 9Т 9Т.02.210П-02 цилиндрическая посадка | Поршень бурового насоса марки 9Т. Назначение - для комплектации и оснащения, а также для дальнейшего технического сопровождения, сервисного обслуживания и ремонта поршневого насоса марки 9Т; Технические характеристики: Диаметр узла, мм - 100; Номер по каталогу - 9Т.02.210П-02. Перечень необходимых документов при поставке: - сертификат происхождения/качества.
220005981 | Поршень 115мм 9Т.02.210П-01 | Поршень 115мм бурового насоса 9Т 9Т.02.210П-01 цилиндрическая посадка | Поршень поршневого насоса марки 9Т. Назначение - для комплектации и оснащения, а также для дальнейшего технического сопровождения, сервисного обслуживания и ремонта поршневого насоса марки 9Т; Технические характеристики: Диаметр узла, мм - 115; Номер по каталогу - 9Т.02.210П-01 (АФНИ.306571.002-01); Посадка - цилиндрическая. Перечень необходимых документов при поставке: - сертификат происхождения/качества.
220010399 | Поршень 120мм НБ50.02.210П | Поршень 120мм бурового насоса НБ-50 НБ50.02.210П | Поршень бурового насоса НБ-50. Технические характеристики: Диаметр узла, мм - 120; Тип насоса - НБ-50; Номер по каталогу - НБ50.02.210П; Условия поставки: - сертификат происхождения/соответсвия.
220000809 | Поршень 127мм 9МГР 02.210П | Поршень 127мм бурового насоса 9МГр 9МГр.02.210П коническая посадка | Поршень. Назначение - для дооснащения бурового насоса НБ-125; Диаметр узла, мм - 127; Номер по каталогу - 9Т.02.210П.
220000812 | Поршень 127мм 9Т.02.210П | Поршень 127мм бурового насоса 9Т 9Т.02.210П цилиндрическая посадка | Поршень бурового насоса 9МГр. Назначение - для поршневого буровго насоса 9МГр; Технические характеристики: Диаметр узла, мм - 127; Посадка - коническая; Номер по каталогу - 9МГр.02.210П-01; Условия поставки: - сертификат происхождения/соответсвия.
120006404 | Превентор плашечный ППО-152х21 | Превентор плашечный одинарный ППО-152х21 ГОСТ 13862-90 | Превентор плашечный одинарный двухфланцевый с ручным приводом плашек. Назначение - для герметизации устья нефтяных и газовых скважин с цельюпредотвращения нефтегазоводопроявлений (НГВП) при выполнении подземногоили капитального ремонта скважин. Технические характеристики: Условный проход, мм - 152; Рабочее давление, МПа - 21; Пробное давление корпусных деталей на прочность, МПа - 42; Допустимаянагрузка на плашки: - от веса колонны, кH - 560; - от давления в скважине, кH - 160; Диаметр уплотняемых труб, мм - 33-114; Фланцевые соединения - 180х21 (ГОСТ 28919-91); Габаритные размеры, мм, (ДхШхВ), не более - 810х400х450; Масса, кг, не более - 240; Нормативно-технический документ - ГОСТ 28996-91. Поставщик предоставляет гарантию на качество на весь объём Товара в течение 12 месяцев от даты ввода в эксплуатацию Товара, но не более 24 месяцев от даты поставки.
120003355 | Превентор плашечный ППР-62х21П | Превентор плашечный ручной ППР-62х21П ГОСТ 13862-90 | Превентор штанговый. Назначение - превентор предназначен для герметизации трубного каналалифтовых труб при спуске и подъеме штанг, кабеля геофизического, а такжедля герметизации трубного канала лифтовых труб при отсутствии штанг(после замены трубных плашек на глухие). Технические харктеристики: Условный проход, мм - 62; Рабочее давление, МПа - 21; Пробное испытательное давление, МПа - 42; Присоединительная резьба муфтовой и ниппельной части - гладких НКТ-73ГОСТ 633-80; Управление - ручное; Условный диаметр уплотняемых штанг - 16,19,22,25,31; Диаметр герметизируемого кабеля, (мм ) - 6,9,11,16; Габаритные размеры, ,мм (ДхШхВ), не более - 403х250х230; Число оборотов штурвала при перемещении плашки из полного открытого положения в полное закрытое положение, не более - 15; Масса, кг, не более - 26; Должен поставляться в соответствующей упаковке (ящиках), недопускающей повреждения оборудования. Нормативно-технические характеристики - ГОСТ 28996-91. Поставка Товара в течение 12 месяцев от даты ввода в эксплуатацию Товара, но не более 24 месяцев от даты поставки.
220004347 | Превентор штанговый ПШМУ-62х21 | Превентор штанговый малогабаритный ПШМУ-62х21 ГОСТ 13862-90 | Превентор штанговый малогабаритный. Назначение - для герметизации устья нефтедобывающих скважин оснащенных насосными комплектами с приводом через насосные штанги; Технические характеристики: Условный проход (Ду), мм - 62; Рабочее давление, МПа - 21; Условный диаметр уплотняемых штанг- от 6 до 38; Допустимая нагрузка на плашки от веса колонны, кН - 30, от давления скважины, кН - 110; Привод плашек - винтовой, ручной от штурвала, с возможностью дистанционного управления; Габаритные размеры, мм - 485х110х280; Масса комплекта, кг, не более - 20; Полное число оборотов штурвала до закрытия плашек - от 7 до 94; Наименование комплектующей единицы: Превентор штанговый в сборе (уплотнители 19-25 ПШМ-62х21.010-03) ПШМУ-62х21, шт - 1; Шаровой кран 1КШ73-32х21, шт - 1; Уплотнитель 11-16 ПШМ-62х21.010-02, шт - 2; Щека металлическая 11-16 ПШМ-62х21.008-02, шт - 2; Уплотнитель 25-31 ПШМ-62х21.010-04, шт - 2; Щека металлическая 25-31 ПШМ-62х21.008-04, шт -2; Рукоятка ПШМ-62х21.100, шт - 2; Паспорт и руководство по эксплуатации ПШМУ-62х21.ПС, шт - 1; Климатические условия - УХЛ1; Рабочий интервал температур, С - от -40 до +100; Условия поставки: - должен поставляться с сертификатом и другими документами, удостоверяющим происхождение товара; - соответствующая упаковка, не допускающая повреждения оборудования.
120008274 | Привод ПНШ-60-3-40 | Привод штанговых насосов ПНШ-60-3-40 с дорожной плитой | Станок качалка ПНШ с дорожной плитой. Назначение - для механического привода глубинных штанговых насосов; Технические характеристики: Нагрузка на устьевом штоке, кН - 60; Длина хода устьевого штока, м - 3; Крутящий момент на выходном валу редуктора, кНм - 40; Наибольшее число ходов балансира в минуту, не менее - 4,2; не более - 8,8; Масса привода, кг, не менее - 11650; Комплектация: - рама; - редуктор двухступенчатый с зацеплением Новикова; - стойка в сборе с верхними площадками и лестницами; - кривошипы с устройством стопорения клиновой шпонки, с противовесами, шт - 4; - балансир с головкой, с канатом и подвеской сальникового штока; - крепление головки балансира к телу балансира при помощи четыреххромированных пальцев, что увеличивает жесткость; - клиноременная передача с защитным кожухом от природного воздействия. Тип ремня С(В)-4000 ХЛ. ГОСТ 1284.1-89 одной группы, количество, шт - 6; Клиноременная передача должна обеспечивать легкую смену ремней ивозможность регулирования натяжения ремней и поддержания их в натянутомсостоянии; - шатуны с нижними головками; - тормоз червячный в сборе с тормозным диском и колодкам; - шкивом ведомый; - с электродвигателем 22 квт 1500об/мин на валу, который закрепленаконусная втулка типа ВШБ и шкив, диаметром, мм - 200 и 250, плита электродвигателя должны иметь подвижныекронштейны крепления лап используемого двигателя (что позволяет устанавливать все предусмотренныеэлектродвигатели) Замена ведущегошкива должна производиться безприменения съемника и других специальных приспособлений; - с дорожной плитой по три штуки (размер, м - 3,0х1,2) на один привод; - площадками обслуживания редуктора, опоры балансира, опоры траверса, съемный площадкой для ремонта и замены нижней головки шатуна; - ограждением привода; - станцией управления который должен обеспечивать блокировку включенияэлектродвигателя при открытой двери, герметизацию кабельных входов,возможность подключения внешних потребителей, а также возможностьстыковки системы управления с системами телемеханики и системамииндивидуальной автоматизации;- качество лакокрасочных покрытий и их цвета должны соответствовать ГОСТ12.4.026.; - узлы и детали привода, которые могут служить источником опасности дляработающих, а также поверхности оградительных и защитных устройствдолжны быть окрашены в сигнальные цвета согласно ГОСТ 12.4.026.; - лакокрасочное покрытие наружных поверхностей должно быть двухслойным сиспользованием грунтового слоя; - ЗИП, инструментами и принадлежностями. Редуктор предназначен для уменьшения частоты вращения, передаваемой отэлектродвигателя кривошипам станка-качалки. Ц2НШ - тип редуктора, двухступенчатый с зацеплением Новикова; - межцентровое расстояние, АТ, мм - 750; - передаточное число - 37,18; - частота вращения быстроходного вала, об/мин - 200; - диаметр шкивов, мм - 900; Устройство редуктора: - корпуса; - крышки; - вала-шестерни быстроходного; - валов промежуточных с зубчатыми колёсами; - вала тихоходного с зубчатым колесом; - подшипников; - манжеты; - торцовых крышек; - крышкилюка; - отдушины; - двух масло указателей; - стружкоуловитель магнитный; - пробки сливной. Корпус редуктора - должен иметь горизонтальную плоскость разъема; Смазка подшипников - осуществляется непосредственно маслом, заливаемым вкартер редуктора; - для предотвращения утечки масла по шейкам быстроходного и тихоходноговалов редуктора должны быть установлены масло отражательные кольца(маслоотбойники), кроме того уплотнены с надежными резиновыми илифторпластными манжетными уплотнениями, которые исключает утечку масла изкартера; - для предотвращения утечек масла по плоскости разъема редуктора в егокорпусе и крышке должны иметься масло улавливающие канавки; - для удобства контроля за уровнем масла редуктор укомплектоватьпрозрачным масло уровнемером, установленный со стороны электродвигателя; - тормоз редуктора должен имеет дополнительный стопор, который страхуеттормоз от поворота, что предотвращает самопроизвольное растормаживаниепривода. Выходной вал должен иметь на выходных концах два шпоночныхпаза, расположенных под углом 900, что позволяет переустанавливатькривошипы при износе шпоночных пазов; - выходной вал редуктора должен быть оснащен ограничителями дляпредотвращения схода кривошипов. В осевом направлении ход кривошипаограничен торцовой шайбой; На крышках опоры балансира, опоры траверсы и нижних головок шатуновпредусмотреть отверстия для закачки пластичной смазки, выхода старойсмазки и удаления воздуха при шприцевании узлов. Оборудование должно быть изготовлено не ранее 2020 года выпуска. На раму привода (редукторе и электродвигателя) на видном месте, доступ ккоторому обеспечивается после монтажа на устье скважины, следуетукреплять табличку. Размер шрифта - не менее 5по ГОСТ 2.304. На табличкеэлектрохимическим травлением или ударным способом указывают: - наименование или товарный знак предприятия-изготовителя; - типоразмер привода; - номер настоящего стандарта; - номер изделия по системе нумерации предприятия-изготовителя; - месяц и год выпуска. Способ нанесения маркировки на приводе должен обеспечивать еесохраняемость в течение полного срока службы привода. Потенциальный поставщик должен приложить к своей заявке на участие втендере следующие документы: - сборочный чертеж общего вида с габаритными размерами с описаниемосновных узлов и деталей; - гарантию потенциального поставщика, что предлагаемый товар являетсяновым (оригиналом с завода) и не является дубликатом или складскогохранения; Товар должен соответствовать требованиям энергосбережения и повышению энергоэффективности и поставщик обязан иметь сертификат МС 50001. Перечень документов при поставке: - паспорт; - руководства по эксплуатации; - разрешения на применение от уполномоченного органа РК; Нормативно-технический документ - ГОСТ 31832-2012. Товар должен соответствовать требованиям энергосбережения и повышениюэнергоэффективности. Поставщик предоставляет гарантию на качество на весь объём Товара втечение 12 месяцев от даты ввода в эксплуатацию Товара, но не более 24месяцев от даты поставки.
120000933 | Привод ПНШ-80-3-40 | Привод штанговых насосов ПНШ-80-3-40 | Станок качалка ПНШ с дорожной плитой. Назначение - для механического привода глубинных штанговых насосов; Технические характеристики: Нагрузка на устьевом штоке, кН - 80; Длина хода устьевого штока, м - 3; Крутящий момент на выходном валу редуктора, кНм - 40; Наибольшее число ходов балансира в минуту - не менее - 4,3, не более - 12; Масса привода, кг, не менее - 12300; Комплектация: - рама: - редуктор двухступенчатый с зацеплением Новикова; - стойка в сборе с верхними площадками и лестницами; - кривошипы с устройством стопорения клиновой шпонки; - с противовесами, шт - 4; - балансир с головкой, с канатом и подвеской сальникового штока; - крепление головки балансира к телу балансира при помощи четырех хромированных пальцев, что увеличивает жесткость; - клиноременная передача с защитным кожухом от природного воздействия. Тип ремня С(В)-4000 ХЛ. ГОСТ 1284.1-89 одной группы, количество, шт - 6; Клиноременная передача должна обеспечивать легкую смену ремней и возможность регулирования натяжения ремней и поддержания их в натянутом состоянии; - шатуны с нижними головками; - тормоз червячный в сборе с тормозным диском и колодками, шкивом ведомый; - с электродвигателем 30 квт 1500 об/мин на валу, который закреплена конусная втулка типа ВШБ и шкив, диамтерами, мм - 200 и 250, плита электродвигателя должны иметь подвижные кронштейны крепления лап используемого двигателя (что позволяет устанавливать все предусмотренные электродвигатели), замена ведущего шкива должна производиться без применения съемника и других специальных приспособлений; - с дорожной плитой по три штуки (размер, м - 3,0х1,2) на один привод; - площадками обслуживания с лестницами редуктора, электродвигателя и станции управления, опоры балансира, траверса и опоры траверса, съемный площадкой для ремонта и замены нижней головки шатуна; - ограждением привода; - станцией управления который должен обеспечивать блокировку включения электродвигателя при открытой двери, герметизацию кабельных входов, возможность подключения внешних потребителей, а также возможность стыковки системы управления с системами телемеханики и системами индивидуальной автоматизации; Качество лакокрасочных покрытий и их цвета должны соответствовать ГОСТ 12.4.026. Узлы и детали привода, которые могут служить источником опасности для работающих, а также поверхности оградительных и защитных устройств должны быть окрашены в сигнальные цвета согласно ГОСТ 12.4.026. Лакокрасочное покрытие наружных поверхностей должно быть двухслойным с использованием грунтового слоя; ЗИП, инструментами и принадлежностями. Редуктор предназначен для уменьшения частоты вращения, передаваемой от электродвигателя кривошипам станка-качалки. Ц2НШ - тип редуктора, двухступенчатый с зацеплением Новикова; Межцентровое расстояние, АТ, мм - 750; Передаточное число - 37,18; Устройство редуктора: - корпуса; - крышки; - вала-шестерни быстроходного; - вала промежуточных с зубчатыми колёсами; - вала тихоходного с зубчатым колесом; - подшипников; - манжеты; - торцовых крышек; - крышки люка; - отдушины; - двух масло указателей; - стружкоуловитель магнитный; - пробки сливной. Корпус редуктора - должен иметь горизонтальную плоскость разъема; Смазка подшипников - осуществляется непосредственно маслом, заливаемым в картер редуктора для предотвращения утечки масла по шейкам быстроходного и тихоходного валов редуктора должны быть установлены масло отражательные кольца (маслоотбойники), кроме того уплотнены с надежными резиновыми или фторпластными манжетными уплотнениями, которые исключает утечку масла из картера, для предотвращения утечек масла по плоскости разъема редуктора в его корпусе и крышке должны иметься масло улавливающие канавки, для удобства контроля за уровнем масла редуктор укомплектовать прозрачным масло уровнемером, установленный со стороны электродвигателя; Тормоз редуктора должен имеет дополнительный стопор, который страхует тормоз от поворота, что предотвращает самопроизвольное растормаживание привода. Выходной вал должен иметь на выходных концах два шпоночных паза, расположенных под углом 900, что позволяет переустанавливать кривошипы при износе шпоночных пазов; Выходной вал редуктора должен быть оснащен ограничителями для предотвращения схода кривошипов. В осевом направлении ход кривошипа ограничен торцовой шайбой; На крышках опоры балансира, опоры траверсы и нижних головок шатунов предусмотреть отверстия для закачки пластичной смазки, выхода старой смазки и удаления воздуха при шприцевании узлов. Оборудование должно быть изготовлено не ранее 2020 года выпуска. На раму привода (редукторе и электродвигателя) на видном месте, доступ к которому обеспечивается после монтажа на устье скважины, следует укреплять табличку. Размер шрифта по ГОСТ 2.304, не менее - 5; На табличке электрохимическим травлением или ударным способом указывают: - наименование или товарный знак предприятия-изготовителя; - типоразмер привода; - номер настоящего стандарта; - номер изделия по системе нумерации предприятия-изготовителя; - месяц и год выпуска. Способ нанесения маркировки на приводе должен обеспечивать ее сохраняемость в течение полного срока службы привода. Нормативно-технический документ - ГОСТ 31832-2012. Перечень документов при поставке: - сборочный чертеж общего вида с габаритными размерами с описанием основных узлов и деталей; - гарантия потенциального поставщика, что предлагаемый товар является новым (оригиналом с завода) и не является дубликатом или складского хранения. - паспорта; - руководства по эксплуатации, разрешения на применение от уполномоченного органа РК; Поставляемый Товар должен соответствовать требованиям энергосбережения и повышению энергоэффективности. Поставщик предоставляет гарантию на качество на весь объём Товара в течение 12 месяцев от даты ввода в эксплуатацию Товара, но не более 24 месяцев от даты поставки.
120010238 | Привод ПШГНТ-40-1,5-14 | Привод штанговых глубинных насосов тумбовый ПШГНТ-40-1,5-14 с дорожной плитой | Станок качалка (Приводы штанговых глубинных насосов тумбовый ПШГНТ) сдорожной плитой. Назначение - для механического привода глубинных штанговых насосов; Технические характеристики:Нагрузка на устьевом штоке, кН - 40; Длина хода устьевого штока, м - 0,45; 0,6; 0,75; 0,9; 1,1; 1,3; 1,5; Крутящий момент на выходном валу редуктора, кНм - 14; Число качаний балансира в минуту - не менее - 2,0, не более - 7,4; Масса привода, кг, не менее - 5500; Комплектация: - рама; - редуктор двухступенчатый с зацеплением Новикова; - стойка в сборе с верхними площадками и лестницами; - кривошипы с устройством стопорения клиновой шпонки; - с противовесами, шт - 4; - балансирс головкой, с канатом и подвеской сальникового штока; - крепление головки балансира к телу балансира при помощи четыреххромированных пальцев, что увеличивает жесткость; - клиноременная передача с защитным кожухом от природного воздействия. Тип ремня А-2240 ХЛ. ГОСТ 1284.1-89 одной группы, количество, шт - 4; Клиноременная передача должна обеспечивать легкую смену ремней ивозможность регулирования натяжения ремней и поддержания их в натянутомсостоянии; -шатуны с нижними головками; - тормоз червячный в сборе с тормозным диском и колодками; - шкивом ведомый; - с электродвигателем 7,5 квт 1500 об/мин на валу, который закрепленаконусная втулка типа ВШБ и шкив, диаметром, мм - 125 и 140, плита электродвигателя должны иметь подвижные кронштейны крепления лаписпользуемого двигателя (что позволяет устанавливать всепредусмотренные электродвигатели). Замена ведущего шкива должнапроизводиться без применения съемника и другихспециальныхприспособлений; - с дорожной плитой по три штуки (размер, м - 3,0х1,2) на один привод; - площадками обслуживания с лестницами редуктора, электродвигателя истанции управления, опоры балансира, траверса и опоры траверса, съемныйплощадкой для ремонта и замены нижней головки шатуна; - ограждением привода; - станцией управления который должен обеспечивать блокировку включенияэлектродвигателя при открытой двери, герметизацию кабельных входов,возможность подключения внешних потребителей, а также возможностьстыковкисистемы управления с системами телемеханики и системамииндивидуальной автоматизации; - качество лакокрасочных покрытий и их цвета должны соответствовать ГОСТ12.4.026. - узлы и детали привода, которые могут служить источником опасности дляработающих, а также поверхности оградительных и защитных устройствдолжны быть окрашены в сигнальные цвета согласно ГОСТ 12.4.026. - лакокрасочное покрытие наружных поверхностей должно быть двухслойным сиспользованием грунтового слоя; - ЗИП, инструментами и принадлежностями. Редуктор предназначен для уменьшения частоты вращения, передаваемой отэлектродвигателя кривошипам станка-качалки. Ц3НШ - тип редуктора, трехступенчатый с цилиндрической зубчатойпередачей зацепления Новикова; - межцентровое расстояние, АТ, мм - 400; - передаточное число - 57,75; Устройство редуктора: - корпуса; - крышки; - вала-шестерни быстроходного; - валов промежуточных с зубчатыми колёсами; - валатихоходного с зубчатым колесом; - подшипников; - манжеты; - торцовых крышек; - крышки люка; - отдушины; - двух масло указателей; - стружкоуловитель магнитный; - пробки сливной. Корпус редуктора - должен иметь горизонтальную плоскость разъема; Смазка подшипников - осуществляется непосредственно маслом, заливаемым вкартер редуктора; - для предотвращения утечки масла по шейкам быстроходного и тихоходноговалов редуктора должны быть установлены масло отражательные кольца(маслоотбойники), кроме того уплотнены с надежными резиновыми илифторпластными манжетными уплотнениями, которые исключает утечку масла изкартера; - для предотвращения утечек масла по плоскости разъема редуктора в егокорпусе и крышке должны иметься масло улавливающие канавки; - для удобства контроля за уровнем масла редуктор укомплектоватьпрозрачным масло уровнемером, установленный со стороны электродвигателя; - тормоз редуктора должен имеет дополнительный стопор, который страхуеттормоз от поворота, что предотвращает самопроизвольное растормаживаниепривода. Выходной вал должен иметь на выходных концах два шпоночныхпаза, расположенных под углом 900, что позволяет переустанавливатькривошипы при износе шпоночных пазов; - выходной вал редуктора должен быть оснащен ограничителями для предотвращения схода кривошипов. В осевом направлении ход кривошипаограничен торцовой шайбой; На крышках опоры балансира, опоры траверсы и нижних головок шатуновпредусмотреть отверстия для закачки пластичной смазки, выхода старойсмазки и удаления воздуха при шприцевании узлов. Оборудование должно быть изготовлено не ранее 2020 года выпуска. На раму привода (редукторе и электродвигателя) на видном месте, доступ ккоторому обеспечивается после монтажа на устье скважины, следуетукреплять табличку. Размер шрифта - не менее 5 по ГОСТ 2.304. Натабличке электрохимическимтравлением или ударным способом указывают: - наименование или товарный знак предприятия-изготовителя; - типоразмер привода; - номернастоящего стандарта; - номер изделия по системе нумерации предприятия-изготовителя; - месяц и год выпуска. Способ нанесения маркировки на приводе должен обеспечивать еесохраняемость в течение полного срока службы привода. Потенциальный поставщик должен приложить к своей заявке на участие втендере следующие документы: - сборочный чертеж общего вида с габаритными размерами с описаниемосновных узлов и деталей; - гарантию потенциального поставщика, что предлагаемый товар являетсяновым (оригиналом с завода) и не является дубликатом или складскогохранения; Товар должен соответствовать требованиям энергосбережения и повышению энергоэффективности и поставщик обязан иметь сертификат МС 50001. Перечень документов при поставке: - паспорт; - руководства по эксплуатации; - разрешения на применение от уполномоченного органа РК; Нормативно-технический документ - ГОСТ 31832-2012. Товар должен соответствовать требованиям энергосбережения и повышениюэнергоэффективности. Поставщик предоставляет гарантию на качество на весь объём Товара втечение 12 месяцев от даты ввода в эксплуатацию Товара, но не более 24месяцев от даты поставки.
210013058 | Приемник-ловушка к аппарату Т-АКОВ 10 | Приемник-ловушка к аппарату для измерения объема жидкости Т-АКОВ 10 | Приемник-ловушка к аппарату. Назначение - для измерения объема воды в нефтяных, пищевых и других продуктах методом отгонки; Технические характеристики: Наименование аппарата - Т-АКОВ; Номинальная вместимость приемника-ловушки, мл - 10; Условия поставки: - должна поставляться с сертификатом или другим документом, удостоверяющим происхождение товара; - паспорта на каждую единицу продукции; - соответствующая упаковка, не допускающая повреждения оборудования.
220008105 | Пробоотборник | Пробоотборник | Пробоотборник с цепью 20м. Назначение - для открытия и закрытия крышки с целью отбора проб предназначен для отбора пробы дизельного масла из резервуаров нефтебаз и АЗС. По устойчивости к воздействию климатических факторов внешней среды пробоотборники изготавливаются в исполнении У и УХЛ, категория размещения 1 по ГОСТу 15150-69. Технические характеристики: Тип - ПО-1; Габариты (ДхВ), мм - 74х250; Объем, дм3 - 0,5; Масса, кг - 1,15.
210020076 | Провод АППВ 3х2,5 | Провод алюминиевый плоский изоляция из поливинилхлоридного пластиката АППВ 3х2,5 ГОСТ 6323-79 | Провод АППВ - алюминиевая токопроводящая жила, провод плоский, с алюминиевыми жилами, с поливинилхлоридной изоляцией, с разделительными основаниями. защитная оболочка: поливинилхлоридный - пластикат шланговый. Предназначен для передачи и распределения электроэнергии в стационарных установках на номинальное переменное напряжение 660 В и 1000 В частоты 50 Гц. Цвет изоляции: основные жилы - красного, синего и белого цветов, нулевая жила – голубого. Технические характеристики: Число жил - 3; Номинальное сечение основных жил, мм2 - 2,5; Нормативно-технический документ - ГОСТ 6323-79.
210000115 | Провод АС 25/4,2 | Провод сталеалюминиевый неизолированный АС 25/4,2 ГОСТ 839-80 | Провода состоят из стального сердечника алюминиевых проволок, скрученных правильной скруткой, с направлением скрутки соседних повивов в противоположные стороны, причём наружный повив имеет правое направление скрутки. Провода неизолированные марки АС предназначены для передачи электрической энергии в воздушных электрических сетях, в атмосфере воздуха типов I и II. Технические характеристики: Тип - АС; Номинальное сечение алюминиевой части, мм2 - 25; Номинальное сечение стального сердечника, мм2 - 4,2; Провод должен быть намотан на деревянный барабан с полной обшивкой. Вес провода на барабане не более 1,2 тонны. Нормативно-технический документ - ГОСТ 839-80.
210000113 | Провод АС 35/6,2 | Провод сталеалюминиевый неизолированный АС 35/6,2 ГОСТ 839-80 | Провода состоят из стального сердечника алюминиевых проволок, скрученных правильной скруткой, с направлением скрутки соседних повивов в противоположные стороны, причём наружный повив имеет правое направление скрутки. Провода неизолированные марки АС предназначены для передачи электрической энергии в воздушных электрических сетях, в атмосфере воздуха типов I и II. Технические характеристики: Тип - АС; Номинальное сечение алюминиевой части, мм2 - 35; Номинальное сечение стального сердечника, мм2 - 6,2; Провод должен быть намотан на деревянный барабан с полной обшивкой. Вес провода на барабане не более 1,2 тонны. Нормативно-технический документ - ГОСТ 839-80.
210000109 | Провод АС 50/8,0 | Провод сталеалюминиевый неизолированный АС 50/8,0 ГОСТ 839-80 | Провода состоят из стального сердечника алюминиевых проволок, скрученных правильной скруткой, с направлением скрутки соседних повивов в противоположные стороны, причём наружный повив имеет правое направление скрутки. Провода неизолированные марки АС предназначены для передачи электрической энергии в воздушных электрических сетях, в атмосфере воздуха типов I и II. Технические характеристики: Тип - АС; Номинальное сечение алюминиевой части, мм2 - 50; Номинальное сечение стального сердечника, мм2 - 8,0; Провод должен быть намотан на деревянный барабан с полной обшивкой. Вес провода на барабане не более 1,2 тонны. Нормативно-технический документ - ГОСТ 839-80.
210019490 | Провод ПЭТВ-2 0,35мм | Провод эмалированный термовлагостойкий обмоточный ПЭТВ-2 0,35мм ГОСТ7262-78 | Провод ПЭТВ-2 - провод обмоточный, термовлагостойкий, эмалированный, применяется для изготовления различных обмоток температурного класса "В", производство и ремонт обмоток двигателей малой и средней мощности, электромагнитов и сухих трансформаторов, измерительных и регистрирующих приборов, различных бытовых инструментах. Провод обладает хорошими механическими свойствами, и позволяет использовать его для механизированной намотки на намоточных станках. Расшифровка маркировки провода ПЭТВ-2 П - провод Э - эмалиевое покрытие Т - теплостойкий В - высокопрочный 2 - 2 слоя покрытия эмали на проводе Технические характеристики: Номинальный диаметр проволоки, d - 0,35; Максимальный диаметр провода по изоляции, мм - 1,155; Расчетная масса, кг/км - 8,0856; Пробивное напряжение, В - 3500; Относительное удлинение, % - 25; Нормативно-технический документ - ГОСТ 26615-85.
210021200 | Провод ПЭТВ-2 0,4мм | Провод эмалированный термовлагостойкий обмоточный ПЭТВ-2 0,4мм ГОСТ 26615-85 | Провод ПЭТВ-2 - провод обмоточный, термовлагостойкий, эмалированный, применяется для изготовления различных обмоток температурного класса "В", производство и ремонт обмоток двигателей малой и средней мощности, электромагнитов и сухих трансформаторов, измерительных и регистрирующих приборов, различных бытовых инструментах. Провод обладает хорошими механическими свойствами, и позволяет использовать его для механизированной намотки на намоточных станках. Расшифровка маркировки провода ПЭТВ-2 П - провод Э - эмалиевое покрытие Т - теплостойкий В - высокопрочный 2 - 2 слоя покрытия эмали на проводе Технические характеристики: Номинальный диаметр проволоки, d - 0,40; Максимальный диаметр провода по изоляции, мм - 0,99; Расчетная масса, кг/км - 5,84; Пробивное напряжение, В - 5500; Относительное удлинение, % - 32; Нормативно-технический документ - ГОСТ 26615-85.
210021712 | Провод ПЭТВ-2 0,56мм | Провод эмалированный термовлагостойкий обмоточный ПЭТВ-2 0,56мм ГОСТ 26615-85 | Провод ПЭТВ-2 - провод обмоточный, термовлагостойкий, эмалированный, применяется для изготовления различных обмоток температурного класса "В", производство и ремонт обмоток двигателей малой и средней мощности, электромагнитов и сухих трансформаторов, измерительных и регистрирующих приборов, различных бытовых инструментах. Провод обладает хорошими механическими свойствами, и позволяет использовать его для механизированной намотки на намоточных станках. Расшифровка маркировки провода ПЭТВ-2 П - провод Э - эмалиевое покрытие Т - теплостойкий В - высокопрочный 2 - 2 слоя покрытия эмали на проводе Технические характеристики: Номинальный диаметр проволоки, d - 0,56; Максимальный диаметр провода по изоляции, мм - 0,632; Расчетная масса, кг/км - 2,2802; Пробивное напряжение, В - 3500; Относительное удлинение, % - 25; Нормативно-технический документ - ГОСТ 26615-85.
210021711 | Провод ПЭТВ-2 0,5мм | Провод эмалированный термовлагостойкий обмоточный ПЭТВ-2 0,5мм ГОСТ 26615-85 | Провод ПЭТВ-2 - провод обмоточный, термовлагостойкий, эмалированный, применяется для изготовления различных обмоток температурного класса "В", производство и ремонт обмоток двигателей малой и средней мощности, электромагнитов и сухих трансформаторов, измерительных и регистрирующих приборов, различных бытовых инструментах. Провод обладает хорошими механическими свойствами, и позволяет использовать его для механизированной намотки на намоточных станках. Расшифровка маркировки провода-2 П - провод Э - эмалиевое покрытие Т - теплостойкий В - высокопрочный 2 - 2 слоя покрытия эмали на проводе Технические характеристики: Номинальный диаметр проволоки, d - 0,5; Максимальный диаметр провода по изоляции, мм - 0,632; Расчетная масса, кг/км - 1,8271; Пробивное напряжение, В - 3500; Относительное удлинение, % - 25; Нормативно-технический документ - ГОСТ 26615-85.
210021714 | Провод ПЭТВ-2 0,63мм | Провод эмалированный термовлагостойкий обмоточный ПЭТВ-2 0,63мм ГОСТ 26615-85 | Провод ПЭТВ-2 - провод обмоточный, термовлагостойкий, эмалированный, применяется для изготовления различных обмоток температурного класса "В", производство и ремонт обмоток двигателей малой и средней мощности, электромагнитов и сухих трансформаторов, измерительных и регистрирующих приборов, различных бытовых инструментах. Провод обладает хорошими механическими свойствами, и позволяет использовать его для механизированной намотки на намоточных станках. Расшифровка маркировки провода ПЭТВ-2 П - провод Э - эмалиевое покрытие Т - теплостойкий В - высокопрочный 2 - 2 слоя покрытия эмали на проводе Технические характеристики: Номинальный диаметр проволоки, d - 0,63; Максимальный диаметр провода по изоляции, мм - 0,706; Расчетная масса, кг/км - 2,8723; Пробивное напряжение, В - 4000; Относительное удлинение, % - 27; Нормативно-технический документ - ГОСТ 26615-85.
210022107 | Провод ПЭТВ-2 0,69 мм | Провод эмалированный термовлагостойкий обмоточный ПЭТВ-2 0,69мм ГОСТ 26615-85 | Провод ПЭТВ-2 - провод обмоточный, термовлагостойкий, эмалированный, применяется для изготовления различных обмоток температурного класса "В", производство и ремонт обмоток двигателей малой и средней мощности, электромагнитов и сухих трансформаторов, измерительных и регистрирующих приборов, различных бытовых инструментах. Провод обладает хорошими механическими свойствами, и позволяет использовать его для механизированной намотки на намоточных станках. Расшифровка маркировки провода ПЭТВ-2 П - провод Э - эмалиевое покрытие Т - теплостойкий В - высокопрочный 2 - 2 слоя покрытия эмали на проводе Технические характеристики: Номинальный диаметр проволоки, d - 0,69; Максимальный диаметр провода по изоляции, мм - 0,770; Расчетная масса, кг/км - 3,42; Пробивное напряжение, В - 2800; Относительное удлинение, % - 25; Нормативно-технический документ - ГОСТ 26615-85.
210022106 | Провод ПЭТВ-2 0,75мм | Провод эмалированный термовлагостойкий обмоточный ПЭТВ-2 0,75мм ГОСТ 26615-85 | Провод ПЭТВ-2 - провод обмоточный, термовлагостойкий, эмалированный, применяется для изготовления различных обмоток температурного класса "В", производство и ремонт обмоток двигателей малой и средней мощности, электромагнитов и сухих трансформаторов, измерительных и регистрирующих приборов, различных бытовых инструментах. Провод обладает хорошими механическими свойствами, и позволяет использовать его для механизированной намотки на намоточных станках. Расшифровка маркировки провода ПЭТВ-2 П - провод Э - эмалиевое покрытие Т - теплостойкий В - высокопрочный 2 - 2 слоя покрытия эмали на проводе Технические характеристики: Номинальный диаметр проволоки, d - 0,75; Максимальный диаметр провода по изоляции, мм - 0,832; Расчетная масса, кг/км - 4,03; Пробивное напряжение, В - 2900; Относительное удлинение, % - 25; Нормативно-технический документ - ГОСТ 26615-85.
210021716 | Провод ПЭТВ-2 0,85мм | Провод эмалированный термовлагостойкий обмоточный ПЭТВ-2 0,85мм ГОСТ 26615-85 | Провод ПЭТВ-2 - провод обмоточный, термовлагостойкий, эмалированный, применяется для изготовления различных обмоток температурного класса "В", производство и ремонт обмоток двигателей малой и средней мощности, электромагнитов и сухих трансформаторов, измерительных и регистрирующих приборов, различных бытовых инструментах. Провод обладает хорошими механическими свойствами, и позволяет использовать его для механизированной намотки на намоточных станках. Расшифровка маркировки провода ПЭТВ-2 П - провод Э - эмалиевое покрытие Т - теплостойкий В - высокопрочный 2 - 2 слоя покрытия эмали на проводе Технические характеристики: Номинальный диаметр проволоки, d - 0,85; Максимальный диаметр провода по изоляции, мм - 0,937; Расчетная масса, кг/км - 5,15; Пробивное напряжение, В - 3000; Относительное удлинение, % - 25; Нормативно-технический документ - ГОСТ 26615-85.
210021202 | Провод ПЭТВ-2 0,9мм | Провод эмалированный термовлагостойкий обмоточный ПЭТВ-2 0,9мм ГОСТ 26615-85 | Провод ПЭТВ-2 - провод обмоточный, термовлагостойкий, эмалированный, применяется для изготовления различных обмоток температурного класса "В", производство и ремонт обмоток двигателей малой и средней мощности, электромагнитов и сухих трансформаторов, измерительных и регистрирующих приборов, различных бытовых инструментах. Провод обладает хорошими механическими свойствами, и позволяет использовать его Расшифровка маркировки провода ПЭТВ-2 П - провод Э - эмалиевое покрытие Т - теплостойкий В - высокопрочный 2 - 2 слоя покрытия эмали на проводе Технические характеристики: Номинальный диаметр проволоки, d - 0,9; Максимальный диаметр провода по изоляции, мм - 0,99; Расчетная масса, кг/км - 5,84; Пробивное напряжение, В - 4700; Относительное удлинение, % - 25; Нормативно-технический документ - ГОСТ 26615-85.
210019494 | Провод ПЭТВ-2 1,06мм | Провод эмалированный термовлагостойкий обмоточный ПЭТВ-2 1,06мм ГОСТ 26615-85 | Провод ПЭТВ-2 - провод обмоточный, термовлагостойкий, эмалированный, применяется для изготовления различных обмоток температурного класса "В", производство и ремонт обмоток двигателей малой и средней мощности, электромагнитов и сухих трансформаторов, измерительных и регистрирующих приборов, различных бытовых инструментах. Провод обладает хорошими механическими свойствами, и позволяет использовать его для механизированной намотки на намоточных станках. Расшифровка маркировки провода ПЭТВ-2 П - провод Э - эмалиевое покрытие Т - теплостойкий В - высокопрочный 2 - 2 слоя покрытия эмали на проводе Технические характеристики: Номинальный диаметр проволоки, d - 1,06; Максимальный диаметр провода по изоляции, мм - 1,155; Расчетная масса, кг/км - 8,0856; Пробивное напряжение, В - 4900; Относительное удлинение, % - 25; Нормативно-технический документ - ГОСТ 26615-85.
210019495 | Провод ПЭТВ-2 1,12мм | Провод эмалированный термовлагостойкий обмоточный ПЭТВ-2 1,12мм ГОСТ 26615-85 | Провод ПЭТВ-2 - провод обмоточный, термовлагостойкий, эмалированный, применяется для изготовления различных обмоток температурного класса "В", производство и ремонт обмоток двигателей малой и средней мощности, электромагнитов и сухих трансформаторов, измерительных и регистрирующих приборов, различных бытовых инструментах. Провод обладает хорошими механическими свойствами, и позволяет использовать его для механизированной намотки на намоточных станках. Расшифровка маркировки провода ПЭТВ-2 П - провод Э - эмалиевое покрытие Т - теплостойкий В - высокопрочный 2 - 2 слоя покрытия эмали на проводе Технические характеристики: Номинальный диаметр проволоки, d - 1,12; Максимальный диаметр провода по изоляции, мм - 1,217; Расчетная масса, кг/км - 9,0116; Пробивное напряжение, В - 4900; Относительное удлинение, % - 25; Нормативно-технический документ - ГОСТ 26615-85.
210019497 | Провод ПЭТВ-2 1,18мм | Провод эмалированный термовлагостойкий обмоточный ПЭТВ-2 1,18мм ГОСТ 26615-85 | Провод ПЭТВ-2 - провод обмоточный, термовлагостойкий, эмалированный, применяется для изготовления различных обмоток температурного класса "В", производство и ремонт обмоток двигателей малой и средней мощности, электромагнитов и сухих трансформаторов, измерительных и регистрирующих приборов, различных бытовых инструментах. Провод обладает хорошими механическими свойствами, и позволяет использовать его Расшифровка маркировки провода ПЭТВ-2 П - провод Э - эмалиевое покрытие Т - теплостойкий В - высокопрочный 2 - 2 слоя покрытия эмали на проводе Технические характеристики: Номинальный диаметр проволоки, d - 1,18; Максимальный диаметр провода по изоляции, мм - 1,279; Расчетная масса, кг/км - 9,9879; Пробивное напряжение, В - 5100; Относительное удлинение, % - 25; Нормативно-технический документ -ГОСТ 26615-85.
210019498 | Провод ПЭТВ-2 1,25мм | Провод эмалированный термовлагостойкий обмоточный ПЭТВ-2 1,25мм ГОСТ 26615-85 | Провод ПЭТВ-2 - провод обмоточный, термовлагостойкий, эмалированный, применяется для изготовления различных обмоток температурного класса "В", производство и ремонт обмоток двигателей малой и средней мощности, электромагнитов и сухих трансформаторов, измерительных и регистрирующих приборов, различных бытовых инструментах. Провод обладает хорошими механическими свойствами, и позволяет использовать его для механизированной намотки на намоточных станках. Расшифровка маркировки провода ПЭТВ-2 П - провод Э - эмалиевое покрытие Т - теплостойкий В - высокопрочный 2 - 2 слоя покрытия эмали на проводе Технические характеристики: Номинальный диаметр проволоки, d - 1,25; Максимальный диаметр провода по изоляции, мм - 1,351; Расчетная масса, кг/км - 11,1904; Пробивное напряжение, В - 5100; Относительное удлинение, % - 25; Нормативно-технический документ - ГОСТ 26615-85.
210019500 | Провод ПЭТВ-2 1,32мм | Провод эмалированный термовлагостойкий обмоточный ПЭТВ-2 1,32мм ГОСТ 26615-85 | Провод ПЭТВ-2 - провод обмоточный, термовлагостойкий, эмалированный, применяется для изготовления различных обмоток температурного класса "В", производство и ремонт обмоток двигателей малой и средней мощности, электромагнитов и сухих трансформаторов, измерительных и регистрирующих приборов, различных бытовых инструментах. Провод обладает хорошими механическими свойствами, и позволяет использовать его для механизированной намотки на намоточных станках. Расшифровка маркировки провода ПЭТВ-2 П - провод Э - эмалиевое покрытие Т - теплостойкий В - высокопрочный 2 - 2 слоя покрытия эмали на проводе Технические характеристики: Номинальный диаметр проволоки, d - 1,32; Максимальный диаметр провода по изоляции, мм - 1,423; Расчетная масса, кг/км - 12,4613; Пробивное напряжение, В - 5100; Относительное удлинение, % - 25; Нормативно-технический документ - ГОСТ 26615-85.
210019476 | Провод ПЭТВ-2 1,4мм | Провод эмалированный термовлагостойкий обмоточный ПЭТВ-2 1,4мм ГОСТ 26615-85 | Провод ПЭТВ-2 - провод обмоточный, термовлагостойкий, эмалированный, применяется для изготовления различных обмоток температурного класса "В", производство и ремонт обмоток двигателей малой и средней мощности, электромагнитов и сухих трансформаторов, измерительных и регистрирующих приборов, различных бытовых инструментах. Провод обладает хорошими механическими свойствами, и позволяет использовать его для механизированной намотки на намоточных станках. Расшифровка маркировки провода ПЭТВ-2 П - провод Э - эмалиевое покрытие Т - теплостойкий В - высокопрочный 2 - 2 слоя покрытия эмали на проводе Технические характеристики: Номинальный диаметр проволоки, d - 1,4; Максимальный диаметр провода по изоляции, мм - 1,506; Расчетная масса, кг/км - 14,0306; Пробивное напряжение, В - 5300; Относительное удлинение, % - 25; Нормативно-технический документ - ГОСТ 26615-85.
210019477 | Провод ПЭТВ-2 1,5мм | Провод эмалированный термовлагостойкий обмоточный ПЭТВ-2 1,5мм ГОСТ 26615-85 | Провод ПЭТВ-2 - провод обмоточный, термовлагостойкий, эмалированный, применяется для изготовления различных обмоток температурного класса "В", производство и ремонт обмоток двигателей малой и средней мощности, электромагнитов и сухих трансформаторов, измерительных и регистрирующих приборов, различных бытовых инструментах. Провод обладает хорошими механическими свойствами, и позволяет использовать его для механизированной намотки на намоточных станках. РАСШИФРОВКА МАРКИРОВКИ ПРОВОДА ПЭТВ-2 П - провод Э - эмалиевое покрытие Т - теплостойкий В - высокопрочный 2 - 2 слоя покрытия эмали на проводе Технические характеристики: Номинальный диаметр проволоки, d - 1,5; Максимальный диаметр провода по изоляции, мм - 1,608; Расчетная масса, кг/км - 15,94; Пробивное напряжение, В - 3300; Относительное удлинение, % - 25; Нормативно-технический документ - ГОСТ 26615-85.
210021717 | Провод ПЭТВ-2 1мм2 | Провод эмалированный термовлагостойкий обмоточный ПЭТВ-2 1мм ГОСТ 26615-85 | Провод ПЭТВ-2 - провод обмоточный, термовлагостойкий, эмалированный, применяется для изготовления различных обмоток температурного класса "В", производство и ремонт обмоток двигателей малой и средней мощности, электромагнитов и сухих трансформаторов, измерительных и регистрирующих приборов, различных бытовых инструментах. Провод обладает хорошими механическими свойствами, и позволяет использовать его для механизированной намотки на намоточных станках. Расшифровка маркировки проводаПЭТВ-2 П - провод Э - эмалиевое покрытие Т - теплостойкий В - высокопрочный 2 - 2 слоя покрытия эмали на проводе Технические характеристики: Номинальный диаметр проволоки, d - 1; Максимальный диаметр провода по изоляции, мм - 1,093; Расчетная масса, кг/км - 7,1857; Пробивное напряжение, В - 4900; Относительное удлинение, % - 25; Нормативно-технический документ - ГОСТ 26615-85.
210034665 | Провод СИП-2 4х35-1х50 | Провод самонесущий изолированный СИП-2 4х35-1х50 ГОСТ 31946-2012 | Провод СИП-2 - самонесущий изолированный, областью применения проводов СИП являются ответвления к вводам зданий и построек жилого и хозяйственного значения, а также магистральных воздушных линий электропередач. В случае прокладки в пожароопасных зонах проводов СИП на изоляцию наносят специальное огнезащитное покрытие, позволяющие создать дополнительные меры противопожарной защиты. Устойчивы к температурам от -50АС до +50АС. Стойкость к воздействию солнечной радиации. Прокладка проводов должна проводиться при температуре не ниже -20АС. Провода СИП долговечны, способны к бесперебойной работе даже в агрессивных климатических и химических условиях, предполагают возможность монтажа без отключения линии, высокой прочности к механическим повреждениям, что является их существенными техническими преимуществами. Расшифровка маркировка провода СИП С - самонесущий И - изолированный П - провод Технические характеристики: Число жил - 4; Номинальное сечение основных жил, мм2 - 35; Число несущих жил - 1; Номинальное сечение несущих жил, мм2 - 50; Радиус изгиба при прокладке  не меньше, диаметров провода - 7,5; Рабочая температура жил, АС - +90; В аварийном режиме/перегрузке предельно допустимая температура, АС - +130; Нормативно-технический документ - ГОСТ 31946-2012.
210023515 | Провод СИП-3 1х50 | Провод самонесущий изолированный СИП-3 1х50 ГОСТ 31946-2012 | Провод СИП-3 - самонесущий изолированный, областью применения проводов СИП являются ответвления к вводам зданий и построек жилого и хозяйственного значения, а также магистральных воздушных линий электропередач. В случае прокладки в пожароопасных зонах проводов СИП на изоляцию наносят специальное огнезащитное покрытие, позволяющие создать дополнительные меры противопожарной защиты. Устойчивы к температурам от -50АС до +50АС. Стойкость к воздействию солнечной радиации. Прокладка проводов должна проводиться при температуре не ниже -20АС. Провода СИП долговечны, способны к бесперебойной работе даже в агрессивных климатических и химических условиях, предполагают возможность монтажа без отключения линии, высокой прочности к механическим повреждениям, что является их существенными техническими преимуществами. Расшифровка маркировка провода СИП С - самонесущий И - изолированный П - провод Технические характеристики: Число жил - 1; Номинальное сечение основных жил, мм2 - 50; Радиус изгиба при прокладке  не меньше, диаметров провода - 7,5; Рабочая температура жил, АС - +90; В аварийном режиме/перегрузке предельно допустимая температура, АС - +130.
210025560 | Прокладка клапана СИН61.00.108.602-01 | Прокладка клапана СИН61 СИН61.00.108.602-01 | Прокладка клапана СИН 46. Назначение - для доукомплектования, модернизации, дооснащения насоса СИН46; Номер по каталогу - СИН61.00.108.602-01; Условия поставки: - сертификат происхождения/качества.
210016088 | Прокладка резин под Кб-65 для Р-65,Р-50 |  | Прокладка резиновая. Технические характеристики: Основные требования к резиновым прокладкам для костыльного скрепления: - Технические условия распространяются на резиновые прокладки, применяемые в качестве амортизатора под металлические подкладки для деревянных шпал. - Резина, применяемая для изготовления прокладок должна удовлетворять по физико-механическим показателям требованиям: Условная прочность при растяжении, кгс/см2, не менее - 55; Относительное удлинение при разрыве, %, не менее - 100; Относительная остаточная деформация после разрыва, %, не более - 16; Твердость по Шору - А, единиц - 65; Температурный предел хрупкости, С, не выше - минус 25; - Прокладки собираются в пачки по 20 штук и перевязываются шпагатом или другим перевязочным материалом, обеспечивающим сохранность пачки при транспортировке.
210030140 | Промывалка с резиновой грушей | Промывалка для промывания и ополаскивание стеклянная с резиновой грушей | Промывалка стеклянная. Назначение - для промывания и ополаскивания поверхностей; Материал - стеклянная; Комплектация - с резиновой грушей.
210029257 | Противовес П6.07.000 (ДПКР.304336.003) | Противовес СК-6 П6.07.000 (ДПКР.304336.003) в сборе | Противовес СК-6 в сборе. Назначение - для СК, СКДр (станка-качалки); Технические характеристики: Обозначение - СК; Грузоподъемность, т - 6; Масса, кг, не менее - 479; Длина, мм, не более - 650; Ширина, мм, не более - 160; Высота, мм - 1000; Болт - М30х190; Гайка - М30; Шайба, не более - 30; Номер по каталогу - П6.07.000 (ДПКР.304336.003); Условия поставки: - сертификат происхождения/качества; Нормативно-технический документ - ГОСТ 5915-70.
210025302 | Пружина клапана СИН46.02.130.017П | Пружина клапана СИН46 СИН46.02.130.017П | Пружина насоса СИН46. Назначение - для комплектации и оснащения насоса СИН46; Номер по каталогу - СИН46.02.130.017; Условия поставки: - сертификат качества; Номер по каталогу - СИН46.02.130.017.
210009282 | Пруток латунный ЛС59-1 ф 80мм | Пруток латунный ЛС59-1 ф 80мм | Пруток латунный прессованный. Технические характеристики: Способо изготовления - Г, прессованный; Форма сечения - КР; Тончость изготовление - Н; Состояние - П; Диаметр, мм - 80; Длина - 2000; Марка сплава - ЛС-59-1; Условия поставки: - сертификат качества; Нормативно-технический документ - ГОСТ 2060-2006.
120006874 | Пункт водораспределительный ВРП-6 | Пункт водораспределительный ВРП-6 | Пункт водораспределительный ВРП. Назначение - водораспределительный пункт с полной автоматикой и телемеханикой предназначен для распределения и измерения расхода и давления, закачиваемой в скважины системы поддержания пластового давления. Водораспределительный пункт состоит из двух отдельных блоков отсеков (технологического и аппаратурного), установленных на одной раме и разделенных перегородкой, на единой раме полной заводской готовности, в комплекте железобетонными плитами под основания. Помещения состоит из основания, крыши и трехслойных панелей «Сэндвич». Оборудования в технологическом отсеке должен быть взрывозащищенного исполнение. В технологическом отсеке размещены: распределительный коллектор, для распределения воды и коллектор сброса воды (дренажный трубопровод). На каждом боковом отводе устанавливаются запорная арматура марки ЗД65/140 (Задвижка дисковая ЗД Ду 65 Ру140 Материал корпуса 40Х. Температура рабочей среды до 1000С. Класс герметичности «А». Ручной привод, с ответными фланцами, прокладками и крепежом) до расходомера, после расходомера ЗДШ 65/140 (Задвижка дисковая штуцерная ЗДШ Ду 65Ру140 Материал корпуса 40Х. Температура рабочей среды до 1000С. Класс герметичности «А». Ручной привод, с ответными фланцами, прокладками, крепежом и со сменными штуцерами 2 …12). На трубопроводах ф 114 мм сброса воды установить запорные вентили Ду 15 Ру160. Для замера расхода закачиваемой попутно пластовой воды водоводы оснащены расходомерами. На каждой распределительный линии устанавливаются расходомер жидкости с показывающим цифровым индикатором м3 общий накопление и м3 час (ЖК экран), отборное устройство для пробы. Все технологическое оборудование и трубопроводная обвязка должны быть установлены и закреплены при помощи хомутов на опорах которые приварены к металлическому основанию помещения. В связи с высоким давлением закачки воды в пласты трубопроводы внутри водораспределительных пунктов проложить из бесшовных труб с толщиной стенки, мм, не менее - 8, рассчитанной на давление, превышающее на 40 % рабочее давление. На все фланцевые соединения должны быть надеты металлические кожухи для защиты людей от удара прямой струи воды при нарушении герметичности фланцевого соединения. Площадка обслуживания должен изготовляться из листа просечное вытяжной ПВЛ из стали маркист3пс5. Помещение ВРП оборудуется вытяжной вентиляцией для проветривания помещения перед входом обслуживающего персонала. Отверстие для силового вводного кабеля должен быть герметизированными. Силовой шкаф с исполнением IP66. Внутреннее и наружное освещение с применением новой технологии энергосбережении. Светильники со светодиодными лампами. Отопление в помещении блока - электрическое, т.е. электрообогревателями ОВЭ-4. Мощность, кВт - 1,0; Аппаратурный отсек обогревается электрическим конвектором, кВт - 1,0; Укомплектовать распределяющий и нагнетательный коллектор по 3 отвода (т.е. ф219х10 мм- 3 шт, ф114х10мм-18 шт) соответствующего диаметра и давления. В технологическом отсеке предусмотреть грузоподъемную механизм г/п, т - 0,5; Технические характеристики: Количество отводов, шт - 6; Рабочее давление, МПа - 10; Комплектация - с АРМ; Количество подключаемых скважин, шт, не менее - 6; Условный проход: Подвод, мм, не менее - 219х10; Отвод, мм, не менее - 114х10; Рабочее давления, кгс/см2 - не менее 70 не более 100; Температура рабочей среды - не менее +5 С не более +50 С; Транспортируемая среда - попутно-пластовая вода; Системы автоматики: Трехлучевой ультразвуковой расходомер исполнение компактное с алюминиевым корпусом конвертора, с ЖК дисплеем, язык русский, выходы базового модуля 4-20мА + HART, импульсный. Погрешность, %, не более - 0,5; Температура окружающей среды - от минус 50 до плюс 50; Перечень докуметнтов при поставке: - паспорт; - сертификат об утверждении типа средств измерений с описанием типа; - сертификат соответствия требованиям ТР ТС 012/2011 «О безопасности оборудования для работы во взрывоопасных средах»; - декларация соответствия требованиям ТР ТС 004/2011 «О безопасности низковольтного оборудования»; - декларация ТР ТС 020/2011 «Электромагнитная совместимость технических средств»; - декларация соответствия ТР ТС 032/2013 «О безопасности оборудования работающего под избыточным давлением»; - разрешение на применение технических устройств; - методика поверки, инструкция по эксплуатации на русском языке. Технические характеристики расходомера указаны в прилагаемом опросном листе (на каждый отвод, 6 комплектов на ВРП): Диаметр расходомера подобрать согласно таблице №1 прилагаемого опросного листа; Программируемый логический контроллер (в комплекте с блоком питания, коммутатором, с модулями для аналоговых сигналов) со следующими техническими характеристиками: Рабочая память - встроенная, RAM 32 Кбайт; Загружаемая память - микрокарта памяти, Flash-EEPROM - до 8 Мбайт;- Ethernet;- Степень защиты - IP 20; Количество монтажных стоек в системе: - базовых - 1, - расширения - 3; Номинальное напряжение питания, В, не более - 24; Программное обеспечение конфигурирования - STEP 7 от V5.5 SP1 и выше с обновлением HSP191; Датчик измерения давления с унифицированным выходным сигналом, мА - от 4 до 20; Диапазон измерения, кгс/см2 - от 0 до 100 - 7 единиц (6 ед на отводы скважин, 1 ед на коллектор); Манометры - 7 единиц (6 ед на отводы скважин, 1 ед на коллектор); Термопреобразователь, выход, мА - от 4 до 20; Длина, мм - 80; Exd. диапазон - от 0 до 100(1 ед. на коллектор); Шкаф контроллера в комплекте с ИБП и стабилизатором напряжения переменного тока; Оборудование абонентского модуля беспроводной связи (тип оборудования беспроводной связи может быть изменены по требованию Заказчика, в зависимости от существующего оборудования связи на месторождении); Общие требования: Поставщик должен обеспечить: Поставку комплектных оборудований согласно опросным листам, которые должны являться неотъемлемой частью договора поставки. Монтаж, пусконаладочные работы, ввод оборудования в эксплуатацию, вт.ч.: а) Организовать АРМ оператора на месторождении, с приобретением всех необходимых материалов и оборудования (компьютер, лицензионное программное обеспечение для отображения сигналов от ВРП, монитор, принтер, ИБП, все направленная базовая станция беспроводной связи, Ггц, не более - 5,0, компьютерный стол и кресло). Технические характеристики компьютера, монитора и т.д. согласовать с Заказчиком. (Прошу прописать характеристики WinCC); б) Предусмотреть вывод информации по беспроводной связи с ВРП на АРМ оператора, с комплектацией оборудования точки доступа. На мониторе АРМ оператора должно быть организовано визуализация параметров (давление, температура, расход, сигналы пожарной сигнализации ВРП). Оснастить ТБ и АБ ВРП пожарной сигнализацией. Установленные средства измерения должны быть в взрывозащищенном и искробезопасным исполнении, с цифровыми индикаторами и пройти процедуру утверждения типа СИ, внесены в Реестр ГСИ РК (на момент установки) и иметь руководство по эксплуатации, паспорт, сертификаты о проверке и разрешения на применение в РК. Перечень документов при поставке: - сертификатов и удостоверяющие документы происхождение товара; - эксплуатационную документацию руководство по эксплуатации и техническому обслуживанию, экз. - 1; - руководство по монтажу, экз. - 1; - технические паспорта, экз. - 1; экземпляр; - сертификаты соответствия, экз. - 1; - обучение обслуживающего персонала; - техническое сопровождение установки в течение 12 месяцев, с даты ввода в эксплуатацию; - разрешение на применение от Комитета индустриального развития и промышленной безопасности Министерства по инвестициям и развитию РК. Поставщик предоставляет гарантию на качество на весь объём Товара в течение 12 месяцев от даты ввода в эксплуатацию Товара, но не более 24 месяцев от даты поставки.
120009863 | Пункт ПР11-3056-21 У3 | Пункт распределительный ПР11-3056-21 У3 | Пункты распределительные для приема и распределения электрической энергии, защиты электроустановок напряжением 380/220 В переменного трехфазного тока частотой 50 Гц, а также для нечастых оперативных коммутаций электрических цепей и пусков асинхронных двигателей. Технические характеристики: ПР- пункт распределительный; Номер серии - 11; Способ установки - 3, навесное; Номер схемы - 056; Степень защиты - 21, IP21; Климатическое исполнение и категория размещения по ГОСТ15150-69 - У3; Номинальный ток шкафа. А - 250; Пункт распределительный ПР11-3056-21 У3(250А) укомплектовываются автоматами: Вводной выключатель – 3-х полюсный 250 А, шт - 1; Отходящие выключатели 1-полюсные - 100 А, шт - 1; Отходящие выключатели 1-полюсные - 63 А, шт - 1; Отходящие выключатели 1-полюсные - 25 А, шт - 6; Степень защиты IP-31.
120009862 | Пункт ПР11-3056-34 УХЛ3 | Пункт распределительный ПР11-3056-34 УХЛ3 | Пункт распределительный серии для приема и распределения электрической энергии, защиты электроустановок напряжением 380/220 В переменного трехфазного тока частотой 50 Гц, а также для нечастых оперативных коммутаций электрических цепей и пусков асинхронных двигателей. Технические характеристики: ПР- пункт распределительный; Номер серии - 11; Способ установки - 3, навесное; Номер схемы - 056; Степень защиты - 34, IP34; Климатическое исполнение и категория размещения по ГОСТ15150-69 - УХЛ3; Номинальный ток шкафа. А - 100; Пункт распределительный ПР11-3056-34 У3(100А) укомплектовывается автоматами: Вводной выключатель – 3-х полюсный 100 А, шт - 1; Отходящие выключатели 1-полюсные - 63 А, шт - 1; Отходящие выключатели 1-полюсные - 40 А, шт - 1; Отходящие выключатели 1-полюсные - 16 А, шт - 6; Степень защиты IP-34.
210009075 | Радиостанция 5Вт | Радиостанция (рация) 5Вт | Рация ICOM 1C-F3003. Технические характеристики: Диапазон рабочих частот, МГц - 136-174; Количество каналов - 16; Выходная мощность передатчика, Вт - до 5; Мощность динамика, увеличенная, Вт - до 0,8; Шаг сетки частот, кГц - 12,5/25; Габаритные размеры, мм - 58х111х31; Вес с аккумулятором, г - 330.
210031401 | Рама для бутылей |  | Специальная рама для безопасной ручной транспортировки проб нефтепродуктов и воды в стеклянных банках и бутылях. Количество посадочных мест - 6бутылей (банок) с макс. Диаметром 95мм. Внешние размеры верхней канты: Д х Ш х В, мм - 300х210х305 Условия поставки: - должна поставляться с сертификатом или другим документом, удостоверяющим происхождение товара; - соответствующая упаковка, не допускающая повреждения.
230000473 | Растворитель Р-646 | Растворитель Р-646 ГОСТ 18188-72 | Растворитель 646. Назначение - для разбавления нитроцеллюлозных, грифталевых и меланин амидных, акриловых и эпоксидных лакокрасочных материалов, а также шпаклевок; Представляет собой смесь летучих органических жидкостей: ароматических углеводородов, кетонов, спиртов, эфиров. Цвет и внешний вид - Бесцветная или слегка желтоватая однородная прозрачная жидкость без мути, расслаивания и взвешенных частиц Технические характеристики: Массовая доля воды по Фишеру, %, не более - 2,0; Летучесть по этиловому эфиру - от 8 до 15; Кислотное число, мг КОН/г, не более - 0,06; Число коагуляции, %, не менее - 35; Разбавляющее действие - не должно наблюдаться свертывания и расслаивания ЛКМ. После высыхания не должно быть побеления пленки на поверхности, а также белесоватых или матовых пятен; Температура вспышки в закрытом тигле, °С, не ниже - 2.
210023428 | Реагент многофункциональный МЛ-Супер | Реагент многофункциональный МЛ-Супер | Многофункциональный реагент зимней и летней формы предназначен для комплексного повышения эффективности скважин, продуцирующих высоковязкие нефти и водонефтяные эмульсии, глушения скважин без ухудшения фильтрационных характеристик продуктивных объектов, предотвращение образования асфальтосмолопарафиновых отложений (АСПО) на твердых поверхностях, снижение гидравлических сопротивлений при движении нефти в трубах, замедление газоотделения при падении давления в скважинах. Технические характеристики: Внешний вид - подвижная вязкая жидкость. Допускается - наличие пены и незначительного осадка. Цвет - от светло-коричневого до бурого. Массовая доля ПАВ, %, не менее - 40,0; Температура застывания, градус - минус 30. Общие обязательные требования на химический реагент: 1. Наличие технических условий или стандарта организации на химический реагент. 2. Наличие паспорта безопасности на химический реагент, зарегистрированного уполномоченным органом Республики Казахстан. 3. Наличие свидетельства о регистрации химического реагента, выданного уполномоченным органом в соответствии со ст. 15 закона Республики Казахстан от 21.07.2007г. №302, «О безопасности химического продукций». 4. Наличие санитарно-эпидемиологического заключения на химический реагент. 5. Поставщик должен обеспечить контроль и техническое сопровождения за применением химического реагента при нарушении технологического режима в следствии применения данного химического реагента. Поставщик должен обеспечивать производственный контроль за безопасностью химической продукций на стадиях ее жизненного цикла в соответствии со ст. 11 закона Республики Казахстан от 21.07.2007г. №302, «О безопасности химического продукций». 6. В случае ухудшения при применении, образованию некондиционной нефти, ухудшения технологических процессов, ухудшения фильтрационных характеристик призабойной зоны скважин, коррозии нефтепроводов, коррозии внутрискважинного оборудования, закупорки происшедшие в результате применения поставленного многофункционального химического реагента, Поставщик несет полную материальную ответственность по возмещению ущерба, также произвести бесплатную замену всей поставленной партии многофункциональго химического реагента на более эффективный (доработанный), в срок до 30 календарных дней с момента обнаружения. 7. При поставке нового, ранее не применявшегося в системе реагента, предоставить отчеты с положительными результатами ОПИ проведенного на месторождениях АО. Поставщик предоставляет гарантию на качество на весь объем товара в течении 12 месяцев от даты ввода в эксплуатацию Товара, но не более 24 месяцев от даты поставки.
120006121 | Редуктор Ц2НШ-315-7000-40-Ц-У1 | Редуктор двухступенячатый шевронный Ц2НШ-315-7000-40-Ц-У1 ГОСТ 15150-69 | Редуктор двухступенчатый шевронный Ц2НШ. Технические характеристики: Межосевое расстояние выходной ступени, мм - 315; Номинальный крутящий момент, Нм - 7000; Номинальное передаточное число - 40; Исполнение концов входных валов - Ц; Климатическое исполнение - У1; КПД, % - 95; Масса, кг - 860; Номер по каталогу - ДПКР.303123.002; Условия поставки: - паспорт; - руководство по эксплуатации, разрешение на применнение; Нормативно-техничсекий документ - ГОСТ 15150-69.
120009268 | Редуктор Ц2НШ-450-2800-40-Ц-У1 в сборе | Редуктор двухступенчатый шевронный Ц2НШ-450-2800-40-Ц-У1 в сборе ГОСТ 15150-69 | Редуктор в сборе с кривошипом, тормозным шкивом и шкивом ведущего вала. Технические характеристики: Тип редуктора - Ц2НШ; Межосевое расстояние выходной ступени, мм - 450; Номинальный крутящий момент на выходе вала, Нм - 2800; Номинальное передаточное число - 40; Исполнение концов выходных валов - Ц; Климатическое исполнение - У; Категория размещения - 1; Комплектация: - кривошип с втулками - АФНИ743125.001; - тормозной шкив номер по каталогу - АФНИ711395.001; - шкив редукторный - АФНИ.303664.006. Перечень документов при поставке: - с приложением паспорта; - руководства по эксплуатации; - сертификат соответствия; Нормативно-технический документ - ГОСТ 15150-69.
120009269 | Редуктор Ц2НШ-750-4000-40-Ц-У1 в сборе | Редуктор двухступенчатый шевронный Ц2НШ-750-4000-40-Ц-У1 в сборе ГОСТ 15150-69 | Редуктор цилиндрический шевронный двухступенчатый в сборе. Назначение - для уменьшения частоты вращения, передаваемой от электродвигателя кривошипам станка-качалки. Применяется в станках-качалках и других механических приводах, в частности - штанговых скважинных насосов; Технические характеристики: Тип редуктора - Ц2НШ; Межосевое растояние выходной ступени, мм - 750; Номинальный крутящий момент на выходном валу, Нм - 4000; Номинальное передаточное число - 40; Объем заливаемого масла, л - от 120 до 140; Масса сухая, кг, не более - 2950; Исполнение концов входных валов - Ц; Климатиическое исполнение - У1; Комплектация: - кривошип (ДПКР.304514.001-01); - ручным тормозом (ДПКР.304211.001); - шкиф редукторный (АФНИ.303664.004); Перечень документов при поставке: - паспорт, - руководство по эксплутации. Нормативно-технический документ - ГОСТ 15150-69.
210014086 | Ремень приводной В-5600 | Ремень приводной клиновый В-5600 ГОСТ 1284.1-89 | Ремень приводной клиновый. Назначение - для приводов станков, промышленных установок и сельскохозяйственных машин, работающих при температуре окружающего воздуха, С: - от минус 30 до плюс 60 - для умеренного и тропического климата; - от минус 60 до плюс 40 - для холодного и очень холодного климата и устанавливает их размеры и методы контроля; Технические характеристики: Профиль ремня - B; Ширина, мм - 17; Высота, мм - 11; Расчетная длина, мм - 5600; Климатическое исполнение - ХЛ; Перечень документов при поставке: - сертификат соответствия; Нормативно-технический документ - ГОСТ 1284.1-89.
210027332 | Ремень стяжной 10т | Ремень стяжной храповым механизмом затяжки 10т | Ремень стяжной с храповым механизмом затяжки. Назначение - для крепления грузов на различных видах транспорта. Механизм позволяет быстро закрепить груз и доставить его без повреждений. Ремень состоит из двух частей: - короткой части с концевиком (крюк) и натяжным устройством (храповой замок, трещотка); - длинной части с концевиком (крюк) и свободным концом. Крепежные ремни должны быть снабженыстойким четырехугольной биркой (ярлыком). Указываемые в бирке данные: - производитель (наименование и символ); - год выпуска; - материал изготовления ременной ленты; - длина крепежного ремня в метрах; - допустимая рабочая нагрузка; - код производителя; - указаниена соответствие стандарту; - удлинение при максимально допустимой рабочей нагрузке (в %); - указание «НЕ ПОДНИМАТЬ ТОЛЬКО КРЕПИТЬ». Технические характеристика: Рабочая нагрузка, кг, не менее - 10 000; Грузоподъемность, кг, не менее - 5 000; Длина общая, мм, не менее - 10 000; Ширина ленты, мм, не менее - 100. Перечень документов при поставке: - паспорт; - сертификаты соответствия и акты испытания; Все документы на государственном или русском языке. Поставщик предоставляет гарантию на качество на весь объём Товара в течение 12 месяцев от даты ввода в эксплуатацию Товара, но не более 24 месяцев от даты поставки.
270006465 | Респиратор FFP2 до 12ПДК с клап. и защ.с | Респиратор FFP2 до 12ПДК с клапаном, с защитным слоем активированного угля | Респиратор FFP2 до 12ПДК. Технические характеристики: Степень защиты - FFP2 NR D (до 12 ПДК); Внутренний слой - мягкий гипоаллергенный нетканый материал; Фильтр - электростатического действия; Клапан выдоха - есть; Материал - высокоэффективный фильтрующий материал со сниженным сопротивлением дыханию; Складная 3-х панельная конструкция обеспечивает надежное прилегание для различных типов и форм лица; Приспосабливается к движениям лица минимизируя создание подсоса в подмасочное пространство во время движения головы и преговорах, устойчива к смятию и подходит для работы в высокотемпературной и влажной среде; Имеет возможност легко и удобно транспортировать, складировать и хранить в перерывах; Клапан выдоха - эффективно отводит образующееся тепло, выдыхаемый воздух и влагу, снижает уровень запотевания очков, обеспечивать легкость дыхания и комфорт при использовании; Конструкция клапана - выдоха имеет фигурную носовую часть для снижения риска запотевания очков; Носовой зажим - длинный и пластичный позволяет плотно прижать респиратор к переносице, респератор имеет мягкую потовпитывающую подкладку под носовым зажимом из вспененного материала и гладкий внутренний материал для мягкости и комфорта лица; Резиноки оголовья от неприятных запахов - есть; Упаковка - индивидуальная каждого респиратора для удобного и гигиентично хранения; Условия эксплуатации: от -30 °C до +70 °C, повышенная влажность.
270009316 | Респиратор FFP3 фильтр ABEK1 | Респиратор фильтрующий (полнолицевая маска) FFP3 фильтр ABEK1 | Респиратор фильтрующий (полнолицевая маска). Полнолицевые маски должны обеспечивать эффективную защиту органов дыхания, зрения, лица от воздействия газов/паров и аэрозолей, и быть надежными в эксплуатации, и с долгим сроком службы. Линза должна быть изготовлена из ударопрочного поликарбоната, и быть устойчивым к царапинам, а также от химических воздействий и должна обеспечивать панорамный обзор. Конструкция маски должна обеспечивать плотное прилегание для надежной и качественной защиты. Материал лицевой части должен быть изготовлен из мягкого не вызывающего раздражения эластомера. 4 ремня оголовья должны легко регулироваться, надеваться и сниматься. Полнолицевая маска должна иметь два боковых байонетных креплений, и обеспечивать плотное присоединение фильтра к маске одним щелчком. Не затрудняет речь Сменные патроны (фильтры) к маске должны защищать от органических веществ, неорганических веществ, кислых газов, аммиака и его соединений, пыли (серной пыли) а также аэрозолей. Должны иметь надежные байонетные крепления для быстрого установления фильтров на полно лицевую маску. Комплект на одну маску, шт - 2; Клапан выдоха должен обеспечивать меньшее сопротивление дыханию при выдохе, меньшее накопление тепла и влаги, облегченное дыхание; Поток выдыхаемого воздуха должен направляется вниз чтобы линза не запотевала. Корпус маски должен быть изготовлен из гипоалергенного материала. Степень защиты фильтра, до 0 200 ПДК; Фильтр - FFP3; Марка и класс фильтра - ABEK1; Комплектация: Полнолицевая маск, шт - 1; Байонетные фильтры, шт - 4; Пленка защитная для маски, упк - 1 (в 1 упаковке, шт, не менее - 25); Предфильтор, шт - 10; Держатели для предфильторов, шт - 2; Нормативно-технический документ - ГОСТ 12.4.296-2015; Перечень документов при поставке: - паспорт; - руководство по эксплуатации.
270007330 | Респиратор FFР1 до 4ПДК с клап. | Респиратор фильтрующий степень защиты FFР1 до 4ПДК с клапаном | Респиратор фильтрующий. Особо рекомендован в условиях повышенных и пониженных температур, повышенной влажности. Технические характеристики: Степень защиты - FFР1 (до 4 ПДК); Оснащен клапаном выдоха; Защитный слой - активированный уголь; Фильтр - электростатического действия; Материал - внутренний слой из гипоаллергенного материала; Комплектация - носовой зажим, потовпитывающая прокладка.
270006466 | Респиратор FFР1 до 4ПДК с клап. и защ. с | Респиратор фильтрующий степень защиты FFР1 до 4ПДК с клапаном, с защитным слоем активированного угля | Респиратор фильтрующий. Особо рекомендован в условиях повышенных и пониженных температур, повышенной влажности. Технические характеристики: Степень защиты - FFР1 (до 4 ПДК); Оснащен клапаном выдоха; Защитный слой - активированный уголь; Фильтр - электростатического действия; Материал - внутренний слой из гипоаллергенного материала; Комплектация - носовой зажим, потовпитывающая прокладка.
270002365 | Респиратор РПГ-67 фильтр В | Респиратор фильтрующий РПГ-67 фильтр В | Респиратор фильтрующий РПГ-67 применяется в целях защиты дыхательных органов человека от отравляющих веществ в паро- и газообразном состоянии. Технические характеристики: Фильтр - ДОТ 75; Степень защиты - до 10-15 ПДК; Конструкция - резиновая полумаска типа ПР-7, обтюратора из трикотажа, оголовья, два противогазовых фильтра ДОТ 120 со специальным поглотителем, оснащен клапаном выдоха; Марка фильтрующего патрона - РПГ-67-А – защищает от паров органических соединений;РПГ-67-В – защищает от кислых газов;РПГ-67-Г – защищает от паров ртути и веществ, в состав которых входит этилмеркурхлорид;РПГ-67-КД – защищает аммиака и сероводорода и веществ, их содержащих. Фильтр - электростатического действия; Материал - внутренний слой из гипоаллергенного материала; Комплектация: полумаска ПР-7 с оголовьем и клапаном выдоха; 2 фильтрующих патрона; 2 полиэтиленовые манжеты с клапанами вдоха; 2 трикотажных обтюратора; сумка для ношения и хранения респиратора;
270009424 | Респиратор РУ-60М фильтр A1P1D | Респиратор универсальный РУ-60М фильтр A1P1D | Респиратор универсальный РУ-60М предназначен для защиты органов дыхания человека от вредных газо- и парообразных веществ присутствующих в воздухе рабочей зоны. Технические характеристики: Фильтр - ДОТ 75; Степень защиты - до 10-15 ПДК; Конструкция - резиновая полумаска типа ПР-7, обтюратора из трикотажа, оголовья, двух фильтров ДОТ 75, содержащих специализированный поглотитель и противоаэрозольный фильтр; Фильтр - соответствует марке фильтра; Материал - внутренний слой из гипоаллергенного материала; Цвет резинок - желтый; Комплектация: полумаска ПР-7 с оголовьем и клапаном выдоха; 2 фильтрующих патрона; 2 полиэтиленовые манжеты с клапанами вдоха; 2 трикотажных обтюратора; сумка для ношения и хранения респиратора;
230000380 | Рубероид рулонный РКП-350 | Рубероид рулонный кровельный, гидроизоляционный РКП-350 ГОСТ 10923-93 | Рубероид рулонный кровельный. Назначение - для верхнего слоя кровельного ковра с защитным слоем и нижних слоев кровельного ковра; для рулонной гидроизоляции строительных конструкций; Технические характеристики: Вид посыпки - пылевидная или мелкозернистая с обеих сторон полотна, или мелкозернистая с лицевой стороны и пылевидная с нижней стороны полотна; Длина полотна в рулоне, м - 1000; Марка - РКП-350.
120007781 | Рукав буровой 50-150 | Рукав буровой высокого давления 50-150 ГОСТ 28618-90 | Рукав буровой высокого давления. Назначение - для бурения глубоких нефтяных и газовых скважин. В основебурового рукава лежит стальной латунированный корд высокой механическойпрочности. Латунь в его составе служит для более стойкой адгезии срезиной. Снаружи и внутри металло корд покрыт слоем прорезиненной ткани,способной выдерживать высокие температуры. Кроме того, изнутриповерхность рукава защищена слоем резины. Буровые рукава предназначеныдля эксплуатации в районах умеренного и тропического климата притемпературе окружающего воздуха от -50 (-40) до +50 С и рабочей среды до+80 С; Технические характеристики: Условный диаметр, мм, не менее - 50; Размер наружного диаметра, мм - 68; Условное давление, МПа - 15; Номинальное рабочее давление, атм. - 250-300; Разрывное давление, атм - 1000; Минимальный радиус изгиба, мм - 700; Длина, м, не менее - 18; Масса бурового рукава, кг/м - 4,55; Должен быть снабжен специальной арматурой с конической резьбой дляприсоединения к буровому оборудованию для подключения рукавов(соединения рукавов друг с другом или подключения рукавов к оборудованиюиспользоваться быстроразъёмные соединения БРС); Комплект соединительных штуцеров: БРС-2"-НКТ60-CnTr100х12,7; Условный проход, дюймы - 2; Присоединительная резьба- НКТ60 ГОСТ 633-80; Резьба гайки БРС- CnTr100х12,7; Должен поставляться в соответствующей упаковке, не допускающей повреждения. Нормативно-справочный документ - ГОСТ 28618-90. Поставка Товара в течение 12 месяцев от даты ввода в эксплуатацию Товара, но не более 24 месяцев от даты поставки.
210026658 | Рукав высокого давления 15,9-10-2500 | Рукав высокого давления 15,9-10-2500 для КМУ | Рукав высокого давления 15,9-10-2500 для КМУ. Назначение - для КМУ; Технические характеритсики: Внутреннее давление - 15,9; Рабочее давление, МПа - 10; Длина, мм- 2500.
210033116 | Рукав УДП-1.200 в сборе | Рукав УДП-1.200 в сборе для полых штанг | Рукав высокого давления. Назначение - для подвода промывочной жидкости к шаровому крану колонны полых штанг; Технические характеристики: Рабочее давление, МПа (кгс/см3), не более - 16,5 (165); Диаметр условного прохода, мм - 25; Рабочая температура (среда), С - от минус 40 до плюс 10; Габаритные размеры, мм: Высота, не более, мм - 180; Длина, не менее, мм - 15 762; Комплект поставки: - рукав в сборе, шт. - 1; - муфта для замера температуры, шт. - 1; - муфта переводная, шт. - 2; - штуцер, шт. - 2; - гайка накидная, шт. - 2; - кожух уплотнительный, шт. - 2; - кольцо уплотнительное, шт. - 2; - кран шаровый, шт. - 1; Условия поставки: - поставляться с сертификатом и другими документами, удостоверяющим происхождение товара, паспорт; - соответствующая упаковка, не допускающая повреждения.
210026800 | Салфетка техническая | Салфетка техническая, размером 40х40 (см). Материал: бязь отбеленная, бесшовная. Предназначена для протирки рук и деталей. | Салфетка техническая. Назначение - для протирки рук и деталей; Размер, см - 40х40; Материал - бязь отбеленная, бесшовная.
220025459 | Сальник СУСГ-2 -31 | Сальник ленточный из кордовой резины СУСГ-2 -31 | Сальник ленточный из кордовой резины. Твердость в единицах ШОР А по ГОСТ 263 в пределах 50-60 единиц; Технические характеристики: Тип марки - СУСГ-2: Диаметр устьевого штока, мм - 31; Ширина, мм - 19; Высота, мм - 20; Длина, мм - 1000. Температура эксплуатации, С: - не более - минус 30; - не менее - плюс 110; Потери объема при истирании , мм, не более - 150; Условная прочность при растяжении, МПа, не менее - 9,0; Относительное удлинение при разрыве, %, не менее - 250; Изменение массы после воздействия агрессивных сред - по ГОСТ 9.030; Габаритные размер, мм, не менее: Длина - 1000; Ширина - 19; Высота - 20; Условия поставки: - паспорт; - руководство по эксплуатации; - разрешение а применение от уполномомсенного органа.
210014998 | Сальник х2-1/4х1/2 Тефлон Kevlar | Сальник уплотнительный для герметизации штока ЭВН 1-1/4х2-1/4х1/2 Тефлон Kevlar | Набивка сальника в комплекте 9 (девять) штук из кевлара, плетенная. Назначение - для герметизации устьевого штока скважины, оборудованной штанговым глубинным насосом в условиях высокого давления. Технические характеристики: Материал – кевлар; Пропитка – тефлоновая; Размеры сечения, д - 1/4х1/2; Количества слоев – 2; Внутренний диаметр кольца, мм – 32; Наружный диаметр кольца, мм – 73; Рабочая температура, ºС – от -150 до +200; Плотность - 1.45-1.50; Давление среды – не менее 210 Мпа.
210025301 | Седло клапана СИН46.02.130.024 | Седло клапана СИН46 СИН46.02.130.024П | Седло клапана СИН46. Назначение - для доукомплектования, модернизации, дооснащения, а также для дальнейшего технического сопровождения, сервисного обслуживания и ремонта трехплунжерного насоса марки СИН-46. Технические характеристики: Номер по каталогу - СИН46.02.130.024П. Перечень необходимых документов при поставке: - сертификат происхождения/качества.
210026804 | Седло клапана СИН46.02.130.027 | Седло клапана СИН46 СИН46.02.130.027 | Седло клапана СИН46. Номер по каталогу - СИН46.02.130.027; Условия поставки: - сертификат происхождения/качества.
120004346 | Сепаратор газовый ГС1-1,6-600-1-И-Т | Сепаратор газовый сетчатый ГС1-1,6-600-1-И-Т | Газосепаратор сетчатый. Назначение - для окончательной очистки природного и попутного газа от жидкости; Технические характеристики: Констурктивное исполнение - 1; Расчетное давление, МПа - 1,6; Внутренний диаметр, мм - 600; Материальное исполнение - 1; Наличие теплоизоляции - И; Наличие термообработки - Т; Номинальный объем, м3 - 0,5; Срок эксплуатации, не менее - 20 лет; Производительность по газу, м3/ч - 16530; Техническая спецификация потенциального поставщика, прилагаемая к заявке на участье в тендере должна содержать: информацию о методах контроля и испытаний, проводимых изготовителем, а также указано оборудование, которым обеспечивается проводимый контроль. Перечень документов при поставке: - эксплуатационную документацию руководство по эксплуатации и техническому обслуживанию - 1 экземпляр, руководство по монтажу - 1 экземпляр, технические паспорта - 1 экземпляр, сертификаты соответствия - 1 экземпляр; - техническое сопровождение установки в течение 12 месяцев, с даты ввода в эксплуатацию; - представить разрешение от комитета по государственному контролю за чрезвычайными ситуациями и промышленной безопасностью Министерства по чрезвычайным ситуациям РК на применение. Поставка комплектных оборудований согласно опросным листам, которые должны являться неотъемлемой частью договора поставки.
150003864 | Сепаратор газовый ГС1-2,5-600-1-И-Т | Сепаратор газовый сетчатый ГС1-2,5-600-1-И-Т | Сепаратор газовый сетчатый. Назначение - для окончательной очистки природного и попутного газа от жидкости; Технические характеристики: Обозначение - ГС; Тип - 1; Расчетное давление, МПа - 2,5; Внутренний диаметр, мм - 600; Материальное исполнение - 1; Наличие теплоизоляции - И; Наличие термообработки - Т; Номинальный объем, м3 - 0,8; Срок эксплуатации, не менее - 20 лет; Производительность по газу, м3/ч - 10210; Техническая спецификация потенциального поставщика, прилагаемая к заявке на участье в тендере должна содержать: информацию о методах контроля и испытаний, проводимых изготовителем, а также указано оборудование, которым обеспечивается проводимый контроль. Перечень документов при поставке: - эксплуатационную документацию руководство по эксплуатации и техническому обслуживанию - 1 экземпляр, руководство по монтажу - 1 экземпляр, технические паспорта - 1 экземпляр, сертификаты соответствия - 1 экземпляр; - техническое сопровождение установки в течение 12 месяцев, с даты ввода в эксплуатацию; - представить разрешение от комитета по государственному контролю за чрезвычайными ситуациями и промышленной безопасностью Министерства по чрезвычайным ситуациям РК на применение. Поставка комплектных оборудований согласно опросным листам, которые должны являться неотъемлемой частью договора поставки.
120006703 | Сепаратор нефтегазовый НГС1-1,6-1600-1 | Сепаратор нефтегазовый НГС1-П-1,6-1600-1 | Сепаратор нефтегазовый. Назначение - для дегазации непенистой нефти и очистки попутного газа, применяемые в установках сбора и подготовки продукции нефтяных месторождений; Технические характеристики: Марка сепаратора - НГС; Тип - 1; Наличие пеногасящей насадки - П; Давление условное, МПа - 1,6; Внутренний диаметр, мм - 1600; Материальное исполнение - 1; Номинальный объем, м3, не менее - 12,5; Объём производительности по нефти, м3/ч, не менее - 45+225; Объем производительности по газу, м3/ч, не менее - 62900; Габаритные размеры: Длина, мм, не менее - 8220; Ширина, мм, не менее - 2842; Высота, мм, не менее - 2751; Масса, кг - 5795; Срок эксплуатации, не менее - 20 лет; Условия поставки: Системы автоматики: - согласовать по опросному листу; - поставку всех необходимых комплектующих материалов по необходимости для установки и подключения приборов к оборудованию поставщико; Поставщик должен обеспечить: - комплектное оборудований согласно опросным листам, которые должны являться неотъемлемой частью договора поставки; Условия поставки: - сертификаты и удостоверяющие документы происхождение товара; - эксплуатационную документацию руководство по эксплуатации и техническому обслуживанию - 1 экземпляр, руководство по монтажу - 1 экземпляр, технические паспорта - 1 экземпляр, сертификаты соответствия - 1экземпляр; - техническое сопровождение установки в течение 12 месяцев, с даты ввода в эксплуатацию; - разрешение от комитета по государственному контролю за чрезвычайными ситуациями и промышленной безопасностью Министерства по чрезвычайным ситуациям РК на применение.
120004349 | Сепараторы ТФС | Трехфазный сепаратор с теплообменным пучком для дегазации и сброса свободной воды перед печами нагрева. Рабочее давление 0,7-1,0 Мпа, вместимость 100 куб метр. Условия поставки: При поставке поставщик должен:  учесть техническое сопровождение (монтаж и пуско-наладочные работы);  поставляться с сертификатом или другим документом, удостоверящим происхождение товара | Сепаратор трехфазный (фильтр-сепаратор). Назначение - для дегазации непенистых нефтей и очистки попутного газа в установках сбора и подготовки нефти; Производительность установки в зависимости от времени пребывания сырой нефти в технологической емкости, т/сутки: - при 18 мин - 3000; - при 30 мин - 2000; Обводненность поступающей продукции, %, до -90; Обводненность выходящей из установки нефти, %, до - 30; Газовый фактор, нм3/т, до - 120; Рабочее давление, кгс/см2 - 6; Предельное значение основной параметров рабочей среды: а) плотность нефти, г/см3 - 0,78-0,92; б) плотность пластовой воды, г/см3 - 1,05-1,15; Габариные размеры, мм: Длина, не менее - 22 612; Высота, не менее - 3 985; Ширина, не менее - 3 290; Объем, м3 - 200. Условия поставки: Системы автоматики: - перед поставкой поставщик должен согласовать систему автоматики выслав опросной лист Заказчику; - поставка всех необходимых комплектующих материалов по необходимости для установки и подключения приборов к оборудованию поставщиком; Поставщик должен обеспечить: - поставку комплектных оборудований согласно опросным листам, которые должны являться неотъемлемой частью договора поставки; - техническую документацию; - сертификаты и удостоверяющие документы происхождение товара; - эксплуатационную документацию руководство по эксплуатации и техническому обслуживанию – 1 экземпляр, руководство по монтажу – 1 экземпляр, технические паспорта – 1 экземпляр, сертификаты соответствия – 1экземпляр; Техническое сопровождение установки в течение 12 месяцев, с даты ввода в эксплуатацию; Представить разрешение на применение от Комитета индустриального развития и промышленной безопасности Министерства по инвестициям и развитию РК. Поставщик предоставляет гарантию на качество на весь объём Товара в течение 12 месяцев от даты ввода в эксплуатацию Товара, но не более 24 месяцев от даты поставки.
210009992 | Сетка рабица квадратная №20-2 мм | Сетка рабица квадратная №20-2 мм ГОСТ 5336-80 | Сетка стальная плетенная одинарная. Назначение - для ограждений, теплоизоляционных работ, крепления горных выработок на шахтах и рудниках, просеивания материалов; Изготовленная сплетением в одну перевивку плосикх спералей из стальной оцинкованной проволоки круглого сечения. Технические характеристики: Форме ячеек - квадратная; Вид поверхности проволоки - оцинкованная; Номер сетки - 20; Номинальный диаметр проволоки, мм - 2.
270006161 | Сигнальные жилеты для рабочих | Сигнальные жилеты предназначены для визуального обозночения присутствияносящих их работ при дневном освещении и ночью в свете автомобильных фар. | Сигнальный жилет предназначен для визуального обозначения присутствия носящих их работ при дневном освещении и ночью в свете автомобильных фар. Технические харатеристики: Размер - универсальный; Класс - 2; Материал, % - трикотажное полотно, полиэфир-100; Цвет - флуоресцентный оранжевый; Застежка - на текстильная; Нормативно-техничсекий документ - ГОСТ 12.4.281-2014.
210026667 | Скрепер механический С-168 | Скрепер механический С-168 | Скрепер механический С-168 предназначен для очистки внутренней поверхности обсадных или насосно-компрессорных колонн от перфорационных заусенцев, ржавчины, цементной корки, парафина и других отложений. Технические характеристики: Типоразмер - С-168; Условный диаметр очищаемой трубы, мм - 168; Наружный диаметр корпуса, мм - 137; Рабочий диапозон по внутреннему диаметру, мм - 140-157; Диаметр промывочного канала, мм - 38; Присоединительная резьба - 3-88.
110000621 | Слесарное помещение на базе культбудки | Слесарное помещение на базе культбудки. Включает в себя: верстаг -2шт, полки для складирование -2шт, настольно - сверлильный станок -1шт, тискислесарные - 2шт, станок точильный -1шт, щит для проверки и испытания эл.двигателей -1шт, эл.котел для отопления -1шт, вытяжной вентилятор -2шт,кондиционер -2шт, умывальник с водонагр - ем V=50л -1шт, дренажн.емкость для отлива воды -1шт, шкаф для инструм. -1шт, набор ключей гаечных двусторонних с 6х8 по 50х55,60, 65 (состоит из : ключ гаечный двусторонний6х7, 8х10, 10х12, 11х13, 12х13, 12х14, 13х14, 14х17, 17х19, 19х22, 22х24, 27х30, 30х32, 32х36, 36х41, 41х46,46х50, 50х55, 60,65 и металлическийящик с набором ключей-переносной. Материал ключей - хромо-ванадий). -1кмп; ударно-накидной с 24 по 55 (состоит из: ключ ударно-накидной 24, 27,30, 32, 36, 41, 46, 50, 55 и металлический ящик с набором ключей-переносной. Материал ключей - хромо - ванадий, искробезопасного исполнения). -1кмп; Набор инструментов электрика универсальный (состоит из: головки торцовые: 8мм, 10мм, 11мм,12мм, 13мм, 14мм,15мм, 17мм, 18мм,19мм. -10шт. Вороток для торцовых головок -1шт. Удлинитель для воротка и торцовых головок - 1шт. Ключи гаечные 8х10,10х12,11х13, 14х17; раздвижной КР-19(изолированый); Пресс - клещи для снятия изоляции КСТ-6; Нож кабельный, прямой изолированный; Отвертки крестообразные L=155мм, L=190мм,плоские L=155мм,L=190мм, плоская усиленная , крестообразная усиленная; Перчатки д/э до 1000В, резиновые; Плоскогубцы с изолир-ми ручками L=200мм; Кусачки с изолир-ми ручками L=200мм; Рулетка; Индикаторная отвертка; Указатель напряжения ПИН-90 до 1000В; Мультиметр цифровой М 830 В Uпост =0,2/2/20/200/1000В; Uпер=200/750В; Iпост=0,2/2/20/200 мА/10А; R=0/2/20/200 2000кОм; Автозащита; Питание 9В; Фонарик; Молоток искробезопасного исполнения 0,2 кг; Зубило L=160мм, в прочном кейсе ). - 1кмп, шлифмашинка BOSCH RSS 200AS - 1шт, зл.дрель BOSCH -1шт, штангенциркуль ШЦ-II 0-250ММ - 1шт, молоток искробезопасный - 800гр. -1шт, щетка по металу- 2шт, ножовка по металлу -2шт, кувалда у | Слесарное помещение на базе культ будки. Техническая характеристика Включает в себя: - Верстаг, шт - 2; - Полки для складирование, шт - 2; - Настольно-сверлильный станок, шт - 1; - Тиски слесарные, шт - 2; - Станок точильный, шт - 1; - Щит для проверки и испытания эл. двигателей, шт - 1; - Электрический котел для отопления, шт - 1; - Вытяжной вентилятор, шт - 2; - Кондиционер, шт - 2; - Умывальник с водонагревом: V, л - 50; шт - 1; - Дренажная емкость для отлива воды, шт - 1; - Шкаф для инструментов, шт - 1; - Набор ключей гаечных двусторонних - с 6х8 по 50х55,60, 65;(состоит из:- ключ гаечный двусторонний: 6х7, 8х10, 10х12, 11х13, 12х13, 12х14,13х14, 14х17, 17х19, 19х22, 22х24, 27х30, 30х32, 32х36, 36х41,41х46,46х50, 50х55, 60,65; - металлический ящик с набором ключей переносной; материал ключей - хромо-ванадий, кмп. - 1); - Ударно-накидной - с 24 по 55; (состоит из:- ключ ударно-накидной - 24, 27,30, 32, 36, 41, 46, 50, 55; - металлический ящик с набором ключей переносной; материал ключей - хромо-ванадий, искробезопасного исполнения, кмп - 1); - Набор инструментов электрика универсальный; (состоит из:- головки торцовые, мм - 8, 10, 11,12, 13, 14,15, 17, 18, 19; - количество, шт - 10); - Вороток для торцовых головок, шт - 1; - Удлинитель для воротка и торцовых головок, шт - 1; - Ключи гаечные - 8х10, 10х12, 11х13, 14х17; - Ключ разводной -19 (изолированый); - Пресс-клещи для снятия изоляции; - Нож кабельный, прямой изолированный; - Отвертки длиной, мм: крестообразные - 55, 190; плоские - 155, 190; плоская усиленная; крестообразная усиленная; - Перчатки д/э, В, до - 1000, резиновые; - Плоскогубцы с изолированными ручками, мм - 200; - Кусачки с изолированными ручками, мм - 200; - Рулетка; - Индикаторная отвертка; - Указатель напряжения, В, до - 1000; - Мультиметр цифровой: Uпост, В - 0,2/2/20/200/1000; Uпер, В - 200/750; Iпост, мА/10А - 0,2/2/20/200; R, кОм - 0/2/20/200 2000; - Автозащита; - Питание, В - 9; - Фонарик; - Молоток искробезопасного исполнения, кг - 0,2; - Зубило, мм - 160, в прочном кейсе, количество, кмп. - 1; - Шлифмашинка, шт - 1;- Электрическая дрель, шт - 1; - Штангенциркуль ШЦ-II 0-250ММ, шт - 1; - Молоток искробезопасный, гр - 800, шт - 1; - Щетка по металлу, шт - 2; - Ножовка по металлу, шт - 2; - Кусачки с изолируемыми ручками, длина, мм - 200, шт - 3; - Рулетка L-5 метров, шт - 1; - Фонарик, шт - 1; - Зубило слесарное, мм - 160, в прочном кейсе, шт - 1; - Электро-шлифовальная машинка (УШМ), шт -1; - Электрический дрель, шт -1; - Штангенциркуль ШЦ-II 0-250ММ, шт - 1; - Молоток искробезопасный, гр - 800; шт - 2; - Щетка по металлу, шт - 2; - Ножовка по металлу, шт - 2; - Кувалда ударно-ручная, тупоносая, рукоятка из дерева; Длина, см - 90;Масса, кг - 7;шт - 1; - Ключи газовые №1, №2, шт - 2; Слесарное помещение должен быть не ранее 2017 года выпуска. Размеры дверного проема, мм (ВхШ) - 2000х800; Размеры вентиляционных систем, мм (ВхШ) - 110х110; Размеры оконного проема, мм (ВхШ) - 890х1190; При поставке оборудования в комплектность должно входить: - кабель для подключения оборудования, м, не менее - 50, с расчетом на380В, с силовым разъемом на 63А, подготовительные работы и подключения электросети производится силами Заказчика. Поставщик при поставке должен предоставить: - перечень документов, поставляемых вместе с оборудованием; - паспорт с ремонтными формулярами; руководство по эксплуатации.
210033284 | Состав солевой марки А | Смесь солевая комплексная модефицированная для приготовления жидкостей щадящего глушения скважин марки А | Смесь солевая комплексная модефицированная для приготовления жидкостейщадящего глушения скважин. Продукт представляет собой специально разработанную смесь (сухая смесь условной влажностью не более 5%), содержащую в своем составе полноценный комплекс необходимых и достаточных добавок -химпродуктов: солевая композиция - галит технический, гидрофобизирущий ПАВ и ингибирущие добавки (ингибитор кислотной коррози - бактерицид, ингибитор солеотложений)- предназначен для приготовления модифицированной жидкости щадящего глушения скважин. Техническая характеристика: Марка - А; Плотность, г/см3 - до 1,18; Внешний вид - кресталическая масса от белого до серого цвета; Насыпная плотность, г/см3 - 0,8 - 1,50; Массовая доля нерастворимых в воде веществ, % - не более 1,5; Массовая доля влаги, % - не более - 5,0; Скорость корозии стали Ст.3 в растворе с содержаниемсоли 90%, мм/год, не выше - 0,12.
210009215 | Спирт этиловый марки "Экстра" | Спирт этиловый ректификованный технический марки "Экстра" ГОСТ 18300-87 | Спирт этиловый ректификованный технический. Технические характеристики: Формула - 2Н5ОН; Степень очистки - марки "Экстра"; Нормативно-технический документ - ГОСТ 18300-87.
210014976 | Спирт этиловый технический | Спирт этиловый технический ГОСТ 10749-80 | Спирт этиловый технический марки А. Внешний вид - прозрачная бесцветная жидкость без посторонних примесей; Технические характеристики: Концентрация этилового спирта, % (по объему), не менее - 95; Массовая концентрация кислот в пересчете на уксусную кислоту, мг/дм3, не более – 15; Массовая концентрация сложных эфиров в пересчете на уксусноэтиловый эфир, мг/дм3, не более – 80; Массовая концентрация альдегидов, мг/дм3, не более – 200; Концентрация метилового спирта, % (по объему), не более - 0,1; Массовая концентрация сивушного масла, мг/дм3, не более – 500; Массовая концентрация сухого остатка, мг/дм3, не более – 10; Нормативно-техничсекий документ - ГОСТ 17299-78.
210020175 | Средство моющее 5л | Средство моющее для мытья лабораторной посуды 5л | Средство моющее для мытья лабораторной посуды. Назначение - для мытья стеклянной, фарфоровой посуды, а также посуды из нержавеющей стали и пластмассы; Воздействие на материалы: не оказывает негативного воздействия на поверхности, выполненные из нержавеющих сталей, стекла, пластика. В химическом отношении стабильно в воде и на воздухе, не разлагается с выделением вредных веществ. Является негорючей, биоразлагаемо, взрывопожаробезопасно. Объем, л - 5.
210019563 | Стакан В-2-600-ТС | Стакан высокий без носика В-2-600-ТС ГОСТ 25336-82 | Стакан высокий без носика. Назначение - для фильтрования, выпаривания и приготовления растворов в лабораторных условиях. Технические характеристики: Материал - стеклянный; Тип - В (высокий); Исполнение - 2 (без носика); Номинальная вместимость, мл - 600; Химическая стойкость - ТС; Нормативно-технический документ - ГОСТ 25336-82.
210001031 | Стакан Н-1-250-ТС | Стакан низкий с носиком Н-1-250-ТС ГОСТ 25336-82 | Стакан низкий с носиком. Назначение - для фильтрования, выпаривания и приготовления растворов в лабораторных условиях. Стакан низкий с носиком. Технические характеристики: Материал - стеклянный; Тип - Н (низкий); Исполнение - 1 (с носиком); Номинальная вместимость, мл - 250 (со шкалой); Химическая стойкость - ТС; Нормативно-технический документ - ГОСТ 25336-82.
210020378 | Стакан Н-1-600-ТХС | Стакан низкий с носиком Н-1-600-ТХС ГОСТ 25336-82 | Стакан низкий с носиком. Назначение - для фильтрования, выпаривания и приготовления растворов в лабораторных условиях. Технические характеристики: Материал - стеклянный; Тип - Н (низкий); Исполнение - 1 (с носиком); Номинальная вместимость, мл - 600; Химическая стойкость - ТХС; Нормативно-технический документ - ГОСТ 25336-82.
270011322 | Стакан одноразовый 200мл пластиковый | Стакан одноразовый 200мл пластиковый | Стакан одноразовый Комус. Назначение - тдля холодных и горячих напитков; Технчиеские характеристики. Материал - полипропилен (плстик); Цвет - белый; Объем, мл - 200; Количество ув упаковке, шт - 100; Страна происхождения - Россия.
120010461 | Станция управления с ШЧУ 30кВт | Станция управления электродвигателем с ШЧУ 30кВт | Станция управления (СУ) асинхронного электродвигателя 30 кВт/1500 об. мин. с частотным преобразователем шкафного исполнения. Назначение - для автоматизации режимов управления, электрической защиты и оптимизации режимов работы электрического привода насосных агрегатов. СУ обеспечивает плавный пуск, остановку и автоматическое регулирование скорости электрического привода насосов с переменным и постоянным частотным преобразователем (ЧП) в заданном диапазоне давления. СУ должна обеспечивать управление в двух режимах: автоматический и ручной. Каждая СУ укомплектуется взрывозащищенным выносным пультом, датчиком давления. Основные требования: Станции управления (СУ) шкафного исполнения с преобразователями частоты должны выполняться в металлических шкафах, со степенью защиты IP54, категории размещения У1 (ГОСТ 15150-69), окрашенных атмосферостойкими коррозионностойкими эмалями, для эксплуатации при температурах окружающего воздуха, С - от минус 40 до плюс 45. Шкафы СУ снаружи должны быть оснащены знаками высокого напряжения, предупредительными надписями и заводскими бирками с указаниями на них наименования СУ, значения номинального тока и другими данными, идентифицирующими СУ. Габаритные размеры, мм, не более (ГхШхВ) - 600х600х2300; На наружных лицевых панелях СУ должны быть установлены: - замки дверей, обеспечивающих доступ к внутренним частям СУ; - органы управления электроприводом; - избиратель режима управления; - ключи (кнопки) запуска и остановки; - световые индикаторы состояния; - индикатор нагрузки и текущего режима электродвигателя; - другие элементы, обеспечивающие управление станцией и контроль за работой без доступа к элементам СУ, расположенным внутри шкафа, за запертыми дверями. СУ должны быть оснащены запираемыми дверями, за одной из которых должны располагаться рукоятки автоматических выключателей, а за другой остальные элементы электрической схемы СУ. Клеммные рейки, используемые для присоединения входящих и исходящих кабелей должны иметь отдельные защитные крышки, обеспечивающие защиту обслуживающего персонала от случайного прикосновения к клеммам, при работе внутри шкафа СУ. Ввод и вывод кабелей в шкаф СУ должен осуществляться снизу, посредством кабельных фитингов. Вентиляционные отверстия для входа и выхода охлаждающего преобразователи воздуха, как правило, должны быть защищены воздушными фильтрами. К электрическим схемам СУ, помимо требований ПТЭ и ПТБ, предъявляются следующие специфические требования: Вводные автоматические выключатели должны быть производства мировых лидеров аппаратостроения; Частотный преобразователь выбрать фирм известных брендов; Должно быть предусмотрено внутреннее освещение и обогрев станции, питание освещения необходимо выполнить до вводной коммутационной аппаратуры, с отдельным выключателем. Для дистанционного управления и регулирования частоты вращения электропривода, контроля электрическими параметрами (обороты) непосредственно в машинном зале во взрывоопасной зоне В1а (или в насосной), необходимо предусмотреть выносной пульт во взрывозащищенном исполнении; Телетекст на дисплее пульта, а также вся техническая документация должна быть на русском языке. Необходимо предусмотреть возможность аварийного переключения на релейно-контакторную схему с защитами от аварийных режимов, при этом снабдить его защитой согласно ПУЭ, а также от потери одной фазы с применением специального реле. В связи с использованием для энергоснабжения СУ протяженных воздушных линий, кВ - 0,4, схемы СУ должны содержать элементы защиты от перенапряжений и грозозащиты. СУ должны соответствовать требованиям электромагнитной совместимости и содержать средства помехоподавления. Поддерживать протокола МОДБАС через разъём Изернет. Частотный преобразователь. Питание, В ±10 % - от 3~380 до 500; Входная частота, Гц - от 45 до 55; Выходная частота, Гц - от 0 до 320; Частота импульсов, кГц - 4 (16 кГц с ухудшением характеристик); Cos F > 0.95; КПД > 97%; Номинальный выходной ток, А - 60; Номинальный входной ток, А - 63; Тип питающей сети - TN; Вид управления - векторное без датчика скорости или скалярное (U/f) управление; Фиксированные частоты - 3 фиксированных - плюс 1 минимальная частота, параметрируемые; Пропускаемые частоты - 4, параметрируемые; Шаг задания частоты, об/мин - 0,001 цифровое 12 бит аналоговое; Уровень шума - ≤ 60 dB(A) при частоте сети 50 Гц; Защита от ударов - согласно BGV A2; Уровень подавления помех - согласно стандарту ЭМС для приводов переменной скорости вращения согласно EN61800-3 (ограниченное распространение); Виды режимов торможения - торможение постоянным током, смешанное торможение: Температура окружающей среды, С - от минус 10 до плюс 60; Форсированное воздушное охлаждение силовой части; Гармонические колебания в THD (Total Harmonic Distortion) не превышают требуемых в стандарте EN 61000-3-12 или IEC 61000-3-12 предельных значений; Возможность работы на центробежных и синхронных поршневых насосах; Свободные блоки; Расширенный сервисный режим; IOP-мастер для всех типов насосов; Защитные функции для насосов; Мастера и функции для работы, как на центробежных насосах, так и на поршневых. Опции: Встроенный сетевой дроссель, % - 2; Быстродействующий автоматический выключатель; Устройство контроля изоляции; Усиленный цоколь; Специализированная документация для энергоблока; Фильтр dv/dt + VPL; Индикация параметров двигателя на панели оператора «Мультимонитор»; Индикаторы состояния на двери шкафа; Степень защиты IP 54, с вентиляционными решетками и фильтрами. Параметрирование ЧП: НВ ЧРП программируется с помощью либо ПК при помощи программного инструмента, так же по месту с использованием панели оператора. Соединение ЧРП с ПК производиться через USB интерфейс. Датчик давления. - Измеряемый параметр - абсолютное давление; - Измеряемая среда - техническая вода; - Диапазон измерения, атм. - от 0 до 60; - Температура окружающей среды, С - от минус 40 до плюс 40; - Температура измеряемой среды, С - от плюс 5 до плюс 25; - Способ монтажа датчика - штуцер М20х1,5; - Материал - Hastelloy (сплав C-276); - Выходной сигнал, мА+HART - от 4 до 20; - Степень защиты - IP66; - Взрывозащита - 1ExdIICT5 АТЕХ; Выносной пульт взрывозащищённый. Технические характеристики: Температура окружающей среды, С - минус 40 плюс 55; Напряжение, В - согласно схеме инвертора; Энергопотребление - согласно схеме инвертора; Резьба на присоединительных отверстиях - трубная коническая Rc ISO 7/1 1/2""; Материал корпуса - коррозионностойкий модифицированный алюминиево-кремниевый сплав GALSi13 марки “KSi13”; Покрытие - антистатическое полимерно-эпоксидное окрашивание, фрикционно искробезопасное, устойчивое к рабочим средам и ионизирующему излучению; Цвет - RAL 7035; Класс защиты от поражения электрическим током - 1; Климатическое исполнение - УХЛ1; Маркировка взрывозащиты - 1Ex d e IIС T6...T4; Элементы управления: Кнопка «ПУСК» зеленного цвета с контактами 1 «НО» + 1 «НЗ»; Кнопка «STOP» красного цвета с контактами 1 «НО» + 1 «НЗ»; Кнопка «Больше» черного цвета 1 «НО» + 1 «НЗ»; Кнопка «Меньше» черного цвета 1 «НО» + 1 «НЗ»; Индикация - на лицевой панели цифровой дисплей, отображающий обороты электродвигателя; Фон - зелёный; Подключение - кабельный ввод снизу. Спец оборудование по передаче данных с ЧРП: Интерфейс считывания текущей и архивной информации- 1) RS 232 или 485, 2) USB- порт 3) Ethernet 4) поддержание протокола Modbus RTU для обмена с мастер-контроллером 5) управление станцией и считывание информации должно быть организовано по беспроводной или же по кабельной связи. 6) передача данных на сервер должна происходить не реже чем 1 раз в 5 минут вне зависимости от количества СУ; Комплектность- 1.промышленный контроллер/роутер для приема-передачи данных, с поддержкой следующих сетевых функции: PPP, PPPoE, TCP, UDP, DHCP, ICMP, NAT, DMZ, RIP, OSPF, DDNS, VRRP, HTTP, HTTPs, а также Ethernet порт, 1*RS232, 1*RS485, 1 консольный порт, 2 цифровых входа, 2 цифровых выхода, 1 высокоскоростной USB до 480 Мбит/с, с комплектом средств разработки SDK Tools; 2.плата входов/выходов с преобразователем сигналов (для подключения дополнительных датчиков) 3.Конвертер RS232-RS485 для соединения промышленного контроллера/роутера со счетчиком электроэнергии. Перечень документов при поставке: - паспорт; - техническое описание; - электрическая схема; - правила эксплуатации и приемы технического обслуживания; - соответствующие сертификаты; - разрешение на применение; Поставка (транспортировка) СУ должна осуществляться до места назначения упакованной в дощатом ящике, защищенной от воздействия климатических факторов внешней среды согласно ГОСТ. Паспорт на СУ должен содержать заверенную производителем дату приемки, свидетельствующую о вступлении в силу гарантийных обязательств поставщика. Пуско-наладка, вывод в технологический режим и обучение персонала.
120010459 | Станция управления с ШЧУ 75кВт | Станция управления электродвигателем с ШЧУ 75кВт | Станция управления (СУ) асинхронного электродвигателя 75 кВт/об.мин с частотным преобразователем шкафного исполнения. Назначение - для автоматизации режимов управления, электрической защиты и оптимизации режимов работы электрического привода насосных агрегатов. СУ обеспечивает плавный пуск, остановку и автоматическое регулирование скорости электрического привода насосов с переменным и постоянным частотным преобразователем (ЧП) в заданном диапазоне давления. СУ должна обеспечивать управление в двух режимах: автоматический и ручной. Каждая СУ укомплектуется взрывозащищенным выносным пультом, датчиком давления. Основные требования: Станции управления (СУ) шкафного исполнения с преобразователями частоты должны выполняться в металлических шкафах, со степенью защиты IP54, категории размещения У1 (ГОСТ 15150-69), окрашенных атмосферостойкими коррозионностойкими эмалями, для эксплуатации при температурах окружающего воздуха, С - от минус 40 до плюс 45. Шкафы СУ снаружи должны быть оснащены знаками высокого напряжения, предупредительными надписями и заводскими бирками с указаниями на них наименования СУ, значения номинального тока и другими данными, идентифицирующими СУ. На наружных лицевых панелях СУ должны быть установлены: - замки дверей, обеспечивающих доступ к внутренним частям СУ; - органы управления электроприводом; - избиратель режима управления; - ключи (кнопки) запуска и остановки; - световые индикаторы состояния; - индикатор нагрузки и текущего режима электродвигателя; - другие элементы, обеспечивающие управление станцией и контроль за работой без доступа к элементам СУ, расположенным внутри шкафа, за запертыми дверями. СУ должны быть оснащены запираемыми дверями, за одной из которых должны располагаться рукоятки автоматических выключателей, а за другой остальные элементы электрической схемы СУ. Клеммные рейки, используемые для присоединения входящих и исходящих кабелей должны иметь отдельные защитные крышки, обеспечивающие защиту обслуживающего персонала от случайного прикосновения к клеммам, при работе внутри шкафа СУ. Ввод и вывод кабелей в шкаф СУ должен осуществляться снизу, посредством кабельных фитингов. Вентиляционные отверстия для входа и выхода охлаждающего преобразователи воздуха, как правило, должны быть защищены воздушными фильтрами. К электрическим схемам СУ, помимо требований ПТЭ и ПТБ, предъявляются следующие специфические требования: Вводные автоматические выключатели должны быть производства мировых лидеров аппаратостроения; Частотный преобразователь выбрать фирм известных брендов; Должно быть предусмотрено внутреннее освещение и обогрев станции, питание освещения необходимо выполнить до вводной коммутационной аппаратуры, с отдельным выключателем. Для дистанционного управления и регулирования частоты вращения электропривода, контроля электрическими параметрами (обороты) непосредственно в машинном зале во взрывоопасной зоне В1а (или в насосной), необходимо предусмотреть выносной пульт во взрывозащищенном исполнении; Телетекст на дисплее пульта, а также вся техническая документация должна быть на русском языке. Необходимо предусмотреть возможность аварийного переключения на релейно-контакторную схему с защитами от аварийных режимов, при этом снабдить его защитой согласно ПУЭ, а также от потери одной фазы с применением специального реле. В связи с использованием для энергоснабжения СУ протяженных воздушных линий, кВ - 0,4, схемы СУ должны содержать элементы защиты от перенапряжений и грозозащиты. СУ должны соответствовать требованиям электромагнитной совместимости и содержать средства помехоподавления. Поддерживать протокола МОДБАС через разъём Изернет. Частотный преобразователь. Питание, В ±10 % - от 3~380 до 500; Входная частота, Гц - от 45 до 55; Выходная частота, Гц - от 0 до 320; Частота импульсов, кГц - 4 (16 кГц с ухудшением характеристик); Cos F > 0.95; КПД > 97%; Номинальный выходной ток, А - 145; Номинальный входной ток, А - 151; Тип питающей сети - TN; Вид управления - векторное без датчика скорости или скалярное (U/f) управление; Фиксированные частоты - 3 фиксированных - плюс 1 минимальная частота, параметрируемые; Пропускаемые частоты - 4, параметрируемые; Шаг задания частоты, об/мин - 0,001 цифровое 12 бит аналоговое; Уровень шума - ≤ 60 dB(A) при частоте сети 50 Гц; Защита от ударов - согласно BGV A2; Уровень подавления помех - согласно стандарту ЭМС для приводов переменной скорости вращения согласно EN61800-3 (ограниченное распространение); Виды режимов торможения - торможение постоянным током, смешанное торможение: Температура окружающей среды, С - от минус 10 до плюс 60; Форсированное воздушное охлаждение силовой части; Гармонические колебания в THD (Total Harmonic Distortion) не превышают требуемых в стандарте EN 61000-3-12 или IEC 61000-3-12 предельных значений; Возможность работы на центробежных и синхронных поршневых насосах; Свободные блоки; Расширенный сервисный режим; IOP-мастер для всех типов насосов; Защитные функции для насосов; Мастера и функции для работы, как на центробежных насосах, так и на поршневых. Опции: Встроенный сетевой дроссель, % - 2; Быстродействующий автоматический выключатель; Устройство контроля изоляции; Усиленный цоколь; Специализированная документация для энергоблока; Фильтр dv/dt + VPL; Индикация параметров двигателя на панели оператора «Мультимонитор»; Индикаторы состояния на двери шкафа; Степень защиты IP 54, с вентиляционными решетками и фильтрами. Параметрирование ЧП: НВ ЧРП программируется с помощью либо ПК при помощи программного инструмента, так же по месту с использованием панели оператора. Соединение ЧРП с ПК производиться через USB интерфейс. Датчик давления. - Измеряемый параметр - абсолютное давление; - Измеряемая среда - техническая вода; - Диапазон измерения, атм. - от 0 до 60; - Температура окружающей среды, С - от минус 40 до плюс 40; - Температура измеряемой среды, С - от плюс 5 до плюс 25; - Способ монтажа датчика - штуцер М20х1,5; - Материал - Hastelloy (сплав C-276); - Выходной сигнал, мА+HART - от 4 до 20; - Степень защиты - IP66; - Взрывозащита - 1ExdIICT5 АТЕХ; Выносной пульт взрывозащищённый. Технические характеристики: Температура окружающей среды, С - минус 40 плюс 55; Напряжение, В - согласно схеме инвертора; Энергопотребление - согласно схеме инвертора; Резьба на присоединительных отверстиях - трубная коническая Rc ISO 7/1 1/2""; Материал корпуса - коррозионностойкий модифицированный алюминиево-кремниевый сплав GALSi13 марки “KSi13”; Покрытие - антистатическое полимерно-эпоксидное окрашивание, фрикционно искробезопасное, устойчивое к рабочим средам и ионизирующему излучению; Цвет - RAL 7035; Класс защиты от поражения электрическим током - 1; Климатическое исполнение - УХЛ1; Маркировка взрывозащиты - 1Ex d e IIС T6...T4; Элементы управления: Кнопка «ПУСК» зеленного цвета с контактами 1 «НО» + 1 «НЗ»; Кнопка «STOP» красного цвета с контактами 1 «НО» + 1 «НЗ»; Кнопка «Больше» черного цвета 1 «НО» + 1 «НЗ»; Кнопка «Меньше» черного цвета 1 «НО» + 1 «НЗ»; Индикация - на лицевой панели цифровой дисплей, отображающий обороты электродвигателя; Фон - зелёный; Подключение - кабельный ввод снизу. Спец оборудование по передаче данных с ЧРП: Интерфейс считывания текущей и архивной информации- 1) RS 232 или 485, 2) USB- порт 3) Ethernet 4) поддержание протокола Modbus RTU для обмена с мастер-контроллером 5) управление станцией и считывание информации должно быть организовано по беспроводной или же по кабельной связи. 6) передача данных на сервер должна происходить не реже чем 1 раз в 5 минут вне зависимости от количества СУ; Комплектность- 1.промышленный контроллер/роутер для приема-передачи данных, с поддержкой следующих сетевых функции: PPP, PPPoE, TCP, UDP, DHCP, ICMP, NAT, DMZ, RIP, OSPF, DDNS, VRRP, HTTP, HTTPs, а также Ethernet порт, 1*RS232, 1*RS485, 1 консольный порт, 2 цифровых входа, 2 цифровых выхода, 1 высокоскоростной USB до 480 Мбит/с, с комплектом средств разработки SDK Tools; 2.плата входов/выходов с преобразователем сигналов (для подключения дополнительных датчиков) 3.Конвертер RS232-RS485 для соединения промышленного контроллера/роутера со счетчиком электроэнергии. Перечень документов при поставке: - паспорт; - техническое описание; - электрическая схема; - правила эксплуатации и приемы технического обслуживания; - соответствующие сертификаты; - разрешение на применение; Поставка (транспортировка) СУ должна осуществляться до места назначения упакованной в дощатом ящике, защищенной от воздействия климатических факторов внешней среды согласно ГОСТ. Паспорт на СУ должен содержать заверенную производителем дату приемки, свидетельствующую о вступлении в силу гарантийных обязательств поставщика. Пуско-наладка, вывод в технологический режим и обучение персонала.
210033679 | Стекло часовое D100мм | Стекло часовое D100мм для микроанализа | Стекло часовое предназначено для выпаривания, взвешивания и других лабораторных операции. Техническая характеристика: Диаметр, мм - 100.
270010972 | Стенд (штор сист) по ОТ до 15 плакатов | Стенд (шторная система) по охране труда до 15 плакатов
150003851 | Стол бильярдный русская пирамида 9футов | Стол бильярдный русская пирамида 9футов МДФ | Стол бильярдный. Технические характеристики: Тип игры - русская пирамида; Размер, мм - 9 футов; Высота, см - 83; Ширина, см - 157; Длина, см - 284; Материал - МДФ; Основа игрового поля - ардезия (натуральный сланец); Количество опор (ног) - 6; Толщина плит, мм - 25; Бортовая резина U - 118 (182,88см); Сукно - цвет зеленый, состав, % - 50 шерсть, 50 акрил; Плотность, г/м2 - 360-380; Лузы RU- 05; Диаметр шара лузы, мм - 68; Цвет - махагон. Доставка, разгрузка и сборка бильярдный стола Заказчику осуществляется Поставщиком за свой счет. Сборка и установка бильярдный стола производится согласно по заявке в помещениях структурных подразделениях Заказчика. Поставщик предоставляет гарантию на качество на весь объём Товара в течение 12 месяцев от даты ввода в эксплуатацию Товара, но не более 24 месяцев от даты поставки.
120001343 | Стол для Весов ЛАБ-900 ВГ | Стол для Весов ЛАБ-900 ВГ | Столы для весов смонтированы на цельносварном каркасе, выполненном из стального профиля прямоугольного сечения, который окрашен белой порошковой краской. В качестве рабочих поверхностей используется цельный гранит толщиной 30или 60 мм, устанавливаемый с помощью специальных демпферов. Весовые столы оснащены регулируемыми опорами (0... 35 мм).ЛАБ-900 ВГ- Стол для весов антивибрационный цельный гранит, мм - 30.Габаритные размеры, ВхДхШ, мм - не более 900х600х780. Комплектация: столешница – полированный гранит толщиной 30мм; боковые декоративные панели – меламин толщиной 16мм; цельносваренный каркас, выполненный из металлического профиля прямоугольного сечения; окрашенного белой порошковой краской; регулируемые опоры (0-35мм); Условия поставки:- поставляться с сертификатом и другими документами, удостоверяющим происхождение товара, паспорт на оборудование;- соответствующая упаковка, не допускающая повреждения оборудования.
120001344 | Стол для Титрования 1200стк "ЛМ" | Стол для Титрования 1200стк "ЛМ" | Стол для титрования незаменим в лабораториях химического анализа и предназначен для проведения работ с использованием традиционных бюреточных систем титрования. Технические характеристики: Тип - ЛАБ-1200 ТК ; Рабочая поверхность - керамогранит (поверхность непосредственно под стеллажом - TRESPA Athlon 8мм); Длина, мм – 1200; Глубина, мм - 600; Высота, мм - 900(1800); Комплектация лабораторного стола для титрования ЛАБ-1200 ТК: Стеллаж: - опорные стойки – алюминиевый профиль, окрашенный порошковой краской (RAL 1001); - верхняя панель глубиной 190мм – металл, окрашенный порошковой краской (RAL 1001); - 4 штанги для крепления бюреток высотой 750мм; - подсветка (1 светильник люминесцентный IP21, 30Вт) выключатель; - 2 брызгозащищенные розетки с крышкой (IP44 1,5кВт); Боковые декоративные панели и съемная полка – меламин толщиной 16мм; Цельносваренный каркас, выполненный из металлического профиля прямоугольного сечения, окрашенного белой порошковой краской Условия поставки: - поставляться с сертификатом и другими документами, удостоверяющим происхождение товара, паспорт на оборудование; - соответствующая упаковка, не допускающая повреждения оборудования.
150000399 | Стол кухонный 1200х800х710мм | Стол кухонный ЛДСП 1200х800х710мм со стульями | Стол обеденный. Назначение - для столовой и зон общественного питания; Технические характеристики: Комплект - 1 стол, 4 стула; Размер стола ДхШхВ, см - 120(122)х80(82)х71(73); Столешница: - материал - ДСП; - облицованная декоративным пластиком; - толщина пластика, см, не менее - 2; - каркас труба, мм - 42(40); - покрытие - полимерное; Стул: - предназначен для столовой и зон общественного питания; - состоит из металлокаркаса покрытым порошковым напылением; - диаметр трубы, мм - 19х1,2; - сидение и спинка стула выполнены из 9-мм фанеры с поролоном и обтянуты кожзаменителем; Дизайн, расцветки, оттенки используемых материалов перед изготовлением мебели Поставщик согласовывает с Заказчиком. Нормативно-технический документ - ГОСТ 16371-2014. Поставщик предоставляет гарантию на качество на весь объём Товара в течение 12 месяцев от даты ввода в эксплуатацию Товара, но не более 24 месяцев от даты поставки.
150002811 | Стол лабораторный ЛК-1500 СЛ с тумбой | Стол лабораторный островной ЛК-1500 СЛ с тумбой ЛК-400 ТПД и ЛК-400 ТПЯ | Стол лабораторный с тумбой. Состоит из прочного сборно-разборного металлического каркаса сполимерным покрытием серого цвета и столешницы. В каркасе лабораторного стола предусмотрены регулируемые опоры в диапазоне 0-30 мм длякомпенсации неровностей пола. Допустимая распределенная нагрузка на стол до 250 кг. В комплектацию должно входить: - блок электророзеток 220 В (2 шт.) с автоматом отключения питания 16А; Технические характеристики: Тип стола - островной; Вид - ЛК-1500 СО; Комплектация - с тумбой; Допустимая распределённая нагрузка на каждую сторону стола, кг, до - 250. Условия поставки: - поставляется с сертификатом и другими документами, удостоверяющим происхождение товара; - паспорт на оборудование; - соответствующая упаковка, не допускающая повреждения оборудования.
150002158 | Стол палатный 750х850х760мм | Стол палатный ЛДСП 750х850х760мм сборно-разборный | Стол палатный (сборно-разборный). Технические характеристики: Каркас из круглой трубы, диаметром, мм - 32; Материал столешницы, ламинированной - ЛДСП; Рабочая поверхность - покрыта пластиком; Торцы обнесены кромкой; Покрытие каркаса - полимерно-порошковое; Стол поставляется в разобранном виде; Габаритные размеры, мм (ШхГхВ) - 750х850х760. Поставщик предоставляет гарантию на качество на весь объём Товара в течение 12 месяцев от даты ввода в эксплуатацию Товара, но не более 24 месяцев от даты поставки.
140000008 | Стол письменный 1200х660х770мм | Стол письменный ЛДСП 1200х660х770 мм с тумбой с тремя выдвижными ящиками и нишей | Стол письменный. Назначение - письменный; Технические характеристики: Размер (ДхШхВ), мм - 1200x660x770; Конструкция - с тумбой, с тремя выдвижными ящиками и нишей; Материалы: - ДСП ламинированная (ЛДСП); - толщина столешницы и опор, мм, не менее - 25; -толщина фронтальной панели, мм - 16; - края обработаны противоударной кромкой ABS, мм не менее - 2, в цвет ДСП; Фурнитура: - эксцентриковые стяжки; - регулируемые опоры; - стол на двух панельных опорах, соединенных между собой фронтальной панелью высотой, см - 40; - имееттумбу с тремя выдвижными ящиками и нишей; - регулируется по высоте; Максимальная нагрузка на полку, кг, не менее - 18; Условия поставки: - доставка, разгрузка и сборка мебели Заказчику осуществляется Поставщиком за свой счет; - сборка и установка мебели производится согласно по заявке в помещениях структурных подразделениях Заказчика; - если при сборке и тестировании образца мебели выясняется, что мебель неустойчивая, шаткая, а также в случае выхода из строя одного из узлов в комплектации. Поставщик должен устранить неполадки путем модернизации формы и конструкции мебели за счет дополнительных материалов (стойки, перекл адины, каркас, полки, фурнитураит.д.); - дизайн, расцветки, оттенки используемых материалов перед доставкой Поставщик согласовывает с Заказчиком. Нормативно-технический документ - ГОСТ 16371-2014. Поставщик предоставляет гарантию на качество на весь объём Товара в течение 12 месяцев от даты ввода в эксплуатацию Товара, но не более 24 месяцев отдаты поставки.
140000111 | Стол производственный 1000х600х850мм | Стол производственный сталь нержавеющая 1000х600х850мм | Стол производственный. Назначение - для использования на предприятиях общественного питания как вспомогательное оборудование предназначен для сортировки пищевых продуктов, их разделки и приготовления; Технические характеристики: Габаритные размеры, мм - 1000х600х850; Материал - столешница стола островного из нержавеющей стали имеет деревянную подложку; Каркас - разборный из квадратной трубы с полкой имеет очень прочную конструкцию, которая выдерживает большие нагрузки, что является гарантией долгого срока эксплуатации; Ножки - с резиновыми вставками регулируются по высоте; Допускаемая нагрузка на столешницу, кг - 100; Допускаемая нагрузка на нижнюю полку, кг - 50; Нормативно-технический документ - ГОСТ 16371-2014.
210020452 | Строп канатный УСК1-1,2/2000 | Строп канатный универсальный УСК1-1,2/2000 ГОСТ 25573-82 | Строп канатный универсальный. Назначение - для подъёма и перемещения всех типов грузов; Технические характеристики: Тип каната - УСК1; Грузоподъемность, т - 1,2; Длина, мм - 2000; Захват - крюковой; Перечень документов при поставке: - паспорт; - серитификат качества; Нормативно-технический документ - ГОСТ 25573-82.
210030183 | Строп текстильный 2СТ 20/10000 | Строп текстильный петлевой двухветвевой 2СТ 20/10000 РД 24-СЗК-01-01 | Строп текстильный двухветвевой. Технические характеристики: Обозначение канатной ветви, ВК - 2; Тип каната - СТ; Грузоподъемность, т - 20; Длина, мм - 10000; Условия поставки: - сертификат происхождения/качества.
210030182 | Строп текстильный 2СТП 10/4000 | Строп текстильный петлевой двухветвевой 2СТП 10/4000 | Строп текстильный петлевой. Исполнение - петлевой двухветвевой; Технические характеристики: Тип каната - СТП; Грузопдемность, т - 10; Длина, мм - 4000; Условия поставки: - сертификат происхождения/качества.
150002815 | Стул лабораторный GEMA | Стул лабораторный с опорным кольцом для ног | Стул лабораторный с опорным кольцом для ног. Технические характеристики: Тип - GEMA; Подходит для работы за столами высотой, мм - от 750 до 900; Размер сиденья, мм - 460х450; Размер спинки, мм - 305х400; Регулировка по высоте, мм - 570-820; Комплектация: - с опорным кольцом; - подлокотники; - прорезиненные ролики (вместо пластиковых); - стационарные опоры; - регулировка угла наклона спинки; - пластиковые ролики или стационарные опоры (на выбор);- высокий газлифт (вместо стандартного);Цвет - черный. Условия поставки:- поставляться с сертификатом и другими документами, удостоверяющим происхождение товара, паспорт;- соответствующая упаковка, не допускающая повреждения.
140000436 | Стул мягкий 470х410х330мм | Стул мягкий ткань, дерево 470х410х330мм | Стул мягкий офисный. Технические характеристики: Материал обивка - ткань; Оснащен мягким комфортным сидением и спинкой; Металлическая прочная рама: Ширина сидения, мм, не менее - 470; Глубина сидения, мм, не менее - 410; Высота спинки, мм, не менее - 330; Нормативно-технический документ - ГОСТ 12029-93.
210033680 | Ступка 3 | Ступка фарфоровая 3 ГОСТ 9147-80 | Фарфоровая ступа, предназначена для тонкого измельчения небольших количеств твёрдых веществ. Технические характеристики: Наружный диаметр, мм- 90; Номер ступки - 3; Нормативно-технический документ - ГОСТ 9147-80.
210032276 | Ступка 4 | Ступка фарфоровая 4 ГОСТ 9147-80 | Ступка фарфоровая, предназначена для тонкого измельчения небольших количеств твёрдых веществ. Технические характеристики: Номер ступки - 4; Нормативно-технический документ - ГОСТ 9147-80.
230002773 | Сурик железный АК | Сурик железный АК ГОСТ 8135-74 | Сурик железный предназначен для производства противокоррозионных грунтовок и эмалей общего назначения. Технические характеристики: Обозначение марки - АК; Цвет - должен соответствовать согласованному образцу; Массовая доля оксида железа, %, не менее - 70; Массовая доля воды и летучих веществ, %, не более - 1,0; Массовая доля веществ, растворимых в воде, %, не более - 0,5; рН водной вытяжки - 6,5-7,5; Массовая доля соединений хлора в пересчете на Сl, %, не более -0,15; Массовая доля соединений серы в пересчете на SO4, %, не более: общей серы - 0,1; сернокислых солей - 0,1; Остаток после мокрого просева, %, не более, на сите с сеткой: № 016 - Отсутствие; № 0063 - 0,2; Укрывистость, г/м2, не более - 20; Маслоемкость, г/100 г сурика - 15-25; Нормативно-технический документ - ГОСТ 8135-74.
210029389 | Сухарь клиньев спайдера 65652-1 | Сухарь клиньев спайдера СПГ-50 65652-1 | Сухарь клиньев спайдера СПГ-50 65652-1. Назначение - для зацепления без проскальзывания клиньев спайдера с поверхностью труб бурильных, обсадных, НКТ. Имеют рельефную рабочую поверхность для более сильного контакта с поверхностью труб. Технические характеристики: Тип сухаря - вставка 2-3/8''(60 мм); Материал - сталь 20Х18ХГТ; Код сухаря для клиньев спайдера - 65652-1; Условия поставки: - должен поставляться с сертификатом и другими документами, удостоверяющим происхождение товара; - паспорт на оборудование; - соответствующая упаковка, не допускающая повреждения.
210029390 | Сухарь клиньев спайдера 65652-2 | Сухарь клиньев спайдера СПГ-50 65652-2 | Сухарь клиньев спайдера СПГ-50 65652-2. Назначение - для зацепления без проскальзывания клиньев спайдера с поверхностью труб бурильных, обсадных, НКТ. Имеют рельефную рабочую поверхность для более сильного контакта с поверхностью труб. Технические характеристики: Тип сухаря - вставка 2-7/8''(73мм); Материал - сталь 20Х18ХГТ; Код сухаря для клиньев спайдера - 65652-2; Условия поставки: - должен поставляться с сертификатом и другими документами, удостоверяющим происхождение товара; - паспорт на оборудование; - соответствующая упаковка, не допускающая повреждения.
210029391 | Сухарь клиньев спайдера 65652-3 | Сухарь клиньев спайдера СПГ-50 65652-3 | Сухарь клиньев спайдера СПГ-50 65652-3. Назначение - для зацепления без проскальзывания клиньев спайдера с поверхностью труб бурильных, обсадных, НКТ. Имеют рельефную рабочую поверхность для более сильного контакта с поверхностью труб. Технические характеристики: Тип сухаря - вставка 3-1/2''(89 мм); Материал - сталь 20Х18ХГТ; Код сухаря для клиньев спайдера - 65652-3; Условия поставки: - должен поставляться с сертификатом и другими документами, удостоверяющим происхождение товара; - паспорт на оборудование; - соответствующая упаковка, не допускающая повреждения.
210029388 | Сухарь стопорного устройства 45209 | Сухарь стопорного устройства ГКШ-1200 45209 | Сухарь стопорного устройства 45209. Назначение - сухарь стопорного устройства для зацепления без проскальзывания челюстей трубного ключа или клиньев спайдера с поверхностью труб бурильных, обсадных НКТ; Технические характеристики: Материал - сталь 20Х18ХГТ; Код сухаря для клиньев спайдера - 45209; Условия поставки: - должен поставляться с сертификатом и другими документами, удостоверяющим происхождение товара; - паспорт на оборудование; - соответствующая упаковка, не допускающая повреждения.
210029392 | Сухарь трубного ключа 45293А | Сухарь трубного ключа ГКШ-1200 45293А | Сухарь трубного ключа ГКШ-1200 45293А. Назначение - для зацепления без проскальзывания клиньев спайдера с поверхностью труб бурильных, обсадных, НКТ. Имеют рельефную рабочую поверхность для более сильного контакта с поверхностью труб. Технические характеристики: Тип сухаря - плашка 2 3/8 (60мм); Материал - сталь 20Х18ХГТ; Код сухаря для клиньев спайдера - 45293А; Условия поставки: - должен поставляться с сертификатом и другими документами, удостоверяющим происхождение товара; - паспорт на оборудование; - соответствующая упаковка, не допускающая повреждения.
210029393 | Сухарь трубного ключа 45293В | Сухарь трубного ключа ГКШ-1200 45293В | Сухарь трубного ключа ГКШ-1200 45293В. Назначение - для зацепления без проскальзывания клиньев спайдера с поверхностью труб бурильных, обсадных, НКТ. Имеют рельефную рабочую поверхность для более сильного контакта с поверхностью труб. Технические характеристики: Тип сухаря - плашка 2 7/8 (73мм); Материал - Сталь 20Х18ХГТ; Код сухаря для клиньев спайдера - 45293B; Условия поставки: - должен поставляться с сертификатом и другими документами, удостоверяющим происхождение товара; - паспорт на оборудование; - соответствующая упаковка, не допускающая повреждения.
210029395 | Сухарь трубного ключа 45293К | Сухарь трубного ключа ГКШ-1200 45293К | Сухарь трубного ключа ГКШ-1200 45293К. Назначение - для зацепления без проскальзывания клиньев спайдера с поверхностью труб бурильных, обсадных, НКТ. Имеют рельефную рабочую поверхность для более сильного контакта с поверхностью труб. Технические характеристики: Тип сухаря - плашка 3-3/4''(95 мм); Материал - сталь 20Х18ХГТ; Код сухаря для клиньев спайдера - 45293К; Условия поставки: - должен поставляться с сертификатом и другими документами, удостоверяющим происхождение товара; - паспорт на оборудование; - соответствующая упаковка, не допускающая повреждения.
210029394 | Сухарь трубного ключа 45293С | Сухарь трубного ключа ГКШ-1200 45293С | Сухарь трубного ключа ГКШ-1200 45293С. Назначение - для зацепления без проскальзывания клиньев спайдера с поверхностью труб бурильных, обсадных, НКТ. Имеют рельефную рабочую поверхность для более сильного контакта с поверхностью труб. Технические характеристики: Тип сухаря - плашка 3-1/2''(89 мм); Материал - сталь 20Х18ХГТ; Код сухаря для клиньев спайдера - 45293С; Условия поставки: - должен поставляться с сертификатом и другими документами, удостоверяющим происхождение товара; - паспорт на оборудование; - соответствующая упаковка, не допускающая повреждения.
220009641 | Сухарь трубного ключа КОТ 48-89 | Сухарь трубного ключа КОТ 48-89 | Сухарь трубного ключа КОТ 48-89. Назначение - трубного ключа для зацепления без проскальзывания челюстей трубного ключа или клиньев спайдера с поверхностью труб бурильных, обсадных НКТ; Технические характеристики: Тип ключа - КОТ; Марка стали- 18ХГТ; Комплектация: - плашка (сухарь) круглая КОТ-006, КТ.002; - плашка (сухарь) плоская КОТ-008, КТ.001; Условия поставки: - должен поставляться с сертификатом и другими документами, удостоверяющим происхождение товара, паспорт на оборудование; - соответствующая упаковка, не допускающая повреждения.
220009642 | Сухарь трубного ключа КОТ-89 | Сухарь трубного ключа КОТ-89 | Сухарь трубного ключа КОТ 89-132. Назначение - для зацепления без проскальзывания челюстей трубного ключа или клиньев спайдера с поверхностью труб бурильных, обсадных НКТ; Технические характеристики: Диаметр условный, мм - 89-132; Марка стали- 18ХГТ; Комплектация: - плашка (сухарь) круглая КОТ-006, КТ.002; - плашка (сухарь) плоская КОТ-008, КТ.001; Условия поставки: - поставляется с сертификатом и другими документами, удостоверяющим происхождение товара; - паспорт на оборудование; - соответствующая упаковка, не допускающая повреждения.
220009643 | Сухарь трубного ключа КТГУ-М73 | Сухарь трубного ключа КТГУ-М73 | Сухарь трубного ключа КТГУ-73. Назначение - сухаря для зацепления без проскальзывания челюстей трубного ключа или клиньев спайдера с поверхностью труб бурильных, обсадных НКТ; Технические характеристики: Тип сухаря - КТГУ; Диаметр условный, мм - 73; Код сухаря - КТГУ73.00.009; Марка стали- 18ХГТ; Поставка: - должен поставляться с сертификатом и другими документами, удостоверяющим происхождение товара, паспорт на оборудование; - соответствующая упаковка, не допускающая повреждения.
220003667 | Сухарь труболовки ТВО 73 | Сухарь труболовки ТВО 73 | Сухарь (плашка) для труболовки. Технические параметры: Тип - ТВО (труболовка внутренняя освобождающаяся механического действия); Механизм захвата - шестиплашечный; Условный диаметр НКТ, мм, не менее - 73; Исполнение - правое; Условия поставки: - должна поставляться с сертификатом или другим документом, удостоверяющим происхождение товара; - паспорта продукции; - соответствующая упаковка, не допускающая повреждения.
120008581 | Телефон VoIP SIP-T19 E2 | Телефон VoIP SIP-T19 E2 Static IP, DHCP, PPPoE черно-белый LCD-дисплей | Телефон стационарный VoIP / Static IP, DHCP, PPPoE Технические характеристики: Функции телефона 2 SIP-аккаунта с независимой настройкой; Удержание, отключение микрофона, DND (не беспокоить); Быстрый набор, горячая линия; Переадресация, режим ожидания, трансфер; Групповое прослушивание, SIP SMS, экстренные вызовы; 3-х сторонняя конференция; Выбор мелодии/ загрузка/ удаление; Настройка времени: автоматически или вручную; Правила набора; XML-браузер, Action URL/URI; Встроенные скриншоты; RTCP-XR. Кодеки и настройки голоса HD голос: HD трубка, HD микрофон громкой связи; Широкополосный кодек: G.722; Кодеки: G.71l(A/u), G.723.1, G.729AB, G.726, iLBC; DTMF: In-band, Out-of-band (RFC2833), SIP INFO и Auto or SIP INFO; Full-duplex (полнодуплексная) громкая связь с АЕС (подавление эха);VAD (обнаружение активности голоса), CNG (генератор комфортного шума), АЕС (подавление эха), PLC (маркирование потери пакета с медиа-данными), AJB (адаптивный буфер для голосовых пакетов), AGC (автоматическая регулировка чувствительности микрофона). Записные книги Локальная записная книга до 1000 контактов; Черный список; Удаленная записная книга XML и LDAP; Интеллектуальный поиск; Поиск по записным книгам, импорт/экспорт локальной записной книги; История вызовов: набранные/принятые/пропущенные/переадресованные. Интеграция с IP-ATC ВLF(мониторинг состояния абонента), BLA; Анонимный вызов, отклонение анонимных вызовов; Hot-desking, экстренный вызов, интерком, paging, music on hold, напоминание; MWI; Голосовая почта, парковка вызова, захват вызова. Экран и индикаторы Графический 2,3" LCD-экран с разрешением 132x64 с подсветкой; LED-индикатор питания и MWI; 2 клавиши линий со светодиодами с возможностью программирования. Отображение статуса абонента (BLF); Поддержка несколько языков; Caller ID с именем и номером. Функциональные кнопки Клавиатура с русскими и английскими буквами; 2 клавиши линий с двухцветными светодиодами с возможностью программирования; 5 навигационных клавиш с возможностью программирования; Клавиши регулировки громкости; 1 функциональная клавиша с возможностью перепрограммирования: трансфер; 3 функциональных клавиш без возможности перепрограммирования: гарнитура, повторный набор номера, громкая связь; 1 функциональная клавиша двойного назначения «X» с возможностью программирования:— отключение микрофона (во время разговора) — кнопка выхода/отмены (при настройке телефона) 1 функциональная клавиша со светодиодом без возможности ерепрограммирования: доступ к голосовой почте. Физические характеристики Крепление к стене; Блок питания: Вход 100- 240В~50/60Гц, 250мА, Выход 5В, 0.6А; Поддержка РоЕ (IEEE 802.3af) Class 2; Потребление через блок питания: 1.2— 1.9Вт; Цвет: черный Рабочая влажность: 10~95% Рабочая температура: -10~50˚C; Габариты ШхГхВ, мм, не более - 209 х 188 х 150; Интерфейсы 2xRJ45 Ethernet-порта 10/100Мбит/с; lxRJ9 для подключения трубки; lxRJ9 для подключения гарнитуры; Потребление через РоЕ: 1.8 — 2.3Вт; Управление Настройка телефона: веб- интерфейс/экран телефона/Autoprovision; FTP/TFTP/HTTP/HTTPS/PnP Autoprovision; Zero-sp-touch, TR069; Блокировка клавиатуры; Сброс к настройкам по умолчанию, перезагрузка; Логи: PCАР Trace, system log; 3 уровня доступа к веб-интерфейсу: admin/user/VAR. Сетевые характеристики и безопасность SIPvl (RFC2543), SIPv2 (RFC3261); Способы вызова: Proxy и peer-to- peer (по IP-адресу); Режимы работы с сетью: Статический/ DHCP/PPPoE; HTTP/HTTPS-сервер; режимы работы с сетью: Синхронизация времени и даты через NTP; UDP/TCP/DNS-SRV(RFC3263); QoS: 802. lp/Q tagging (VLAN), Layer 3 ToS DSCP; OpenVPN (Внимание! В продуктах, предназначенных для стран-участников Таможенного Союза, данный функционал отсутствует); Поддержка TLS; Управление HTTPS- сертификатами; AES шифрование конфигурационных файлов; Поддержка стандартов шифрования и идентификации (MD5 и MD5-sess); SRTP (Внимание! В продуктах, предназначенных для стран- участников Таможенного Союза, данный функционал отсутствует); Поддержка IEEE802.1X; Поддержка IPv6. Комплектация: Адаптер питание: вход Ас 100-240 В, выход DC 5В, 0,6А. Сетевой кабель Ethernet. Шнур для подключения трубки RJ9. Краткое руководство. Подставка. Возможность установки на стену.
270002756 | Ткань обтирочная 1400ммх100м хлопок | Ткань обтирочная 1400ммх100м обтирочное полотно хлопок ГОСТ 14253-83 | Ткань обтирочная. Назначение - для уборки; Технические характеристики: Размер(ширина х длина), мм/м - 1400х100; Тип - обтирочное полотно; Состав материала - хлопок; Нормативно-технический документ - ГОСТ 14253-83.
210019746 | Тосол А-40 | Тосол А-40 ГОСТ 28084-89 | Жидкость охлаждающая. Назначение - для систем охлаждения двигателей внутреннего сгорания - однородная прозрачная жидкость голубого цвета без механических примесей. Особенности: охлаждающая жидкость должен обеспечивать смазывания системы охлаждения (помпы и так далее), и будет использоваться для круглогодичной эксплуатации автотранспорта. Технические характеристики: Охлаждающая жидкость должна соответствовать основным требованиям и нормам, ниже приведенным: Плотность при температуре 20 С, г/см, в пределах - 1,065-1,085; Температура начала кристаллизации, С, не выше - минус 40; Температура кипения при давлении, кПа - 101,3, С, не ниже - 108; Вспениваемость: Объем пены , см, не более - 30; Устойчивость пены, с, не более - 3; Водородный показатель (рН) , в пределах - 7,5-9,5; Щелочность, см3, не менее - 10; Коррозионное воздействие на метилы, г/м2*сут, не более: медь, латунь, сталь, чугун, алюминий - 0,1; Воздействие на резину при температуре, С - 100; Изменение объема, %, не более: - стандартные образцы резины 57-5006 (ТУ 38 - 105 - 250 - 77) класс ТРП-100-60,-5; - стандартные образцы резины 57-7011 (ТУ 38 - 105 - 262 - 78) класс ТРП-100-60,- 5; Фракционные данные: Температура начала перегонки, С, не ниже - 100; Массовая доля жидкости, перегоняемой до температуры, С - 150, %, не более - 50; Тара, канистра, кг - 10; Прилагаемая документация при поставке товара: - паспорт; - сертификат качества и соответствия; Иные требования: Участие представителей заказчика в заводских лабораторных испытаниях. Заказчик в праве проводить лабороторные испытания при приемке товара.
270011140 | Траверса М-8 | Траверса М-8/ШФ20 | Траверса М-8 устанавливается на стойке СВ110, СВ105 и предназначена для крепления неизолированного провода при установке анкерно-концевых, анкерно-угловых опор воздушных линии электропередач 10кВ. На траверсе имеются два штыря под изоляторы типа ШФ20. Крепление изоляторов на штырях рекомендуется выполнять с помощью колпачков К-6, К-7, К-9, КП-22.Крепление провода к изолятору осуществляется с помощью проволочной вязки ВШ-1 или спиральной вязки ПВС. Траверсы М-8 изготавливается из углеродистой стали и покрывается антикоррозийным покрытием – кузбасс лаком БТ-577 в 2 слоя, после предварительной обработки пескоструем и нанесения грунтовки. Шпилки М16 в количествк - 2шт (длина-250мм, длина резьбы -60мм) с шайбами и гайками в для крепления траверсы к стойке поставляется в комплекте. 1. Уголок 70х70х6, длина 515, шт - 2; 2. Уголок 70х70х6, длина 325, шт - 1; 3. Штырь/Круг 30, длина 255/270, шт - 2; 4. Полоса 50х5, длина 223, шт - 1; 5. Болт М16, длина 240, шт - 2; 6. Гайка М16, шт - 5.
270011141 | Траверса ТН-9 | Траверса ТН-9/ТФ-20 | Траверса ТН-9 используется для одинарного крепления проводов на опорах при прокладке низковольтных ЛЭП напряжением 0,4 кВ. Конструкция траверсы имеет два штыря Ш16-С-25 для установки изоляторов ТФ-20, которые крепятся колпачками К-5. Крепится траверса на опоре с использованием хомута. Траверсы ТН 9 изготовлены из углеродистой стали и покрывается антикоррозийным покрытием – кузбасс лаком БТ-577 в 2 слоя, после предварительной обработки пескоструем и нанесения грунтовки. Хомут Х-1 для крепления траверсы к стойке поставляется в комплекте. 1. Уголок 63х63х5, шт - 1; 2. Штырь Ш-16-К-25, шт - 2.
210023436 | Тройник стальной 114х6 | Тройник стальной равнопроходный 114х6 ГОСТ 17376-2001 | Тройник стальной равнопроходный. Технические характеристики: Диаметр, мм - 114; Толщина стенки, мм - 6; Марка стали - ст.20; Условия поставки: - сертификат качества; Нормативно-технический документ - ГОСТ 17376-2001.
210023437 | Тройник стальной 159х6 | Тройник стальной равнопроходный 159х6 ГОСТ 17376-2001 | Тройник стальной равнопроходный. Технические характеристики: Диаметр, мм - 159; Толщина стенки, мм - 6; Марка стали - ст.20; Условия поставки: - сертификат качества; Нормативно-технический документ - ГОСТ 17376-2001.
210023438 | Тройник стальной 219х8 | Тройник стальной равнопроходный 219х8 ГОСТ 17376-2001 | Тройник стальной равнопроходный. Технические характеристики:: Диаметр, мм - 219; Толщина стенки, мм - 8; Марка стали - ст.20; Условия поставки: - сертификат качества; Нормативно-технический документ - ГОСТ 17376-2001.
210023439 | Тройник стальной 73х5 | Тройник стальной равнопроходный 73х5 ГОСТ 17376-2001 | Тройник стальной равнопроходный. Технические характеристики: Диаметр, мм - 73; Толщина стенки, мм - 5; Марка стали - ст.20; Условия поставки: - сертификат качества; Нормативно-технический документ - ГОСТ 17376-2001.
210023440 | Тройник стальной 89х5 | Тройник стальной равнопроходный 89х5 ГОСТ 17376-2001 | Тройник стальной равнопроходный. Технические характеристики: Диаметр, мм - 89; Толщина стенки, мм - 5; Марка стали - ст.20; Условия поставки: - сертификат качества; Нормативно-технический документ - ГОСТ 17376-2001.
120008949 | Труба НКТ 73х5,5-Д с эмалевым покрытием | Труба насосно-компрессорная 73х5,5-Д с эмалевым покрытием ГОСТ 633-80 | Труба гладкая насосно-компрессорная НКТ 73х5,5-Д с внутренним защитным силикатно эмалевым покрытием. Назначение - для эксплуатации в нефтяных и газовых скважинах; НКТ 73х5,5 мм группа прочности «Д» с силикатно-эмалевым покрытием внутренней поверхности, предназначенный для ее защиты от коррозии, отложений АСП и минеральных солей. Покрытие должно выдерживать внешние воздействия без отслаивания и растрескивания в интервале температур: - при хранении от минус 50 С до плюс 60 С; - при погрузочно-разгрузочных и транспортных работах, монтаже колонны НКТ – от минус 40 С до плюс 50 С; - при эксплуатации в добывающих скважинах – от 0 до плюс 250 С. Силикатно-эмалевое покрытие должны быть нанесены по всей длине внутренней поверхности НКТ. Температурные режимы формирования силикатно-эмалевого покрытия на поверхности НКТ не должны вызывать отклонение физико-механических свойств металла НКТ от норм, приведенных в ГОСТ 633-80. Изогнутость на концевых участках трубы (1/3 длины трубы) не должна превышать норм, оговоренных в ГОСТ 633, т.е. 1 мм/м от каждого торца трубы. Плотность силикатно-эмалевого покрытия должна быть, г/см3 - 2,3-2,6; Скорость растворения эмалевого покрытия в агрессивных средах с рН 4-11 не должна превышать при температурах до 50 С, мм/год - 0,015 – 0,02. Технические характеристики: Тип трубы - гладкая; Диаметр условный наружный, мм - 73; Толщина стенки - 5,5; Группа прочности - Д; Длина, м - 10; Дополнительные параметры - с эмалевым покрытием. Поставка: - каждая партия НКТ (1 партия – 5 тонн) должна быть укомплектована одним коротким НКТ (муфтовая подвеска) для соединения планшайбы с колонной, группы прочности Д, длиной 0,9 м. -на резьбовые соединения НКТ (с двух сторон трубы) должна быть нанесена универсальная смазка типа РУСМА. - должен поставляться с сертификатом или другим документом, удостоверяющим происхождение товара; - соответствующая упаковка, не допускающая повреждения оборудования и предусматривающая защиту от коррозии; - с предохранителями деталями защищающие резьбу ниппеля и муфты; Нормативно-технический документ - ГОСТ 633-80.
210000357 | Труба стальная 114х6мм Ст.20 | Труба стальная бесшовная горячедеформированная 114х6мм Ст.20 ГОСТ 8732-78 | Труба стальная бесшовная горячедеформированная 114х6мм Ст.20. Технические характеристики: Диаметр наружный, мм - 114; Толщина стенки, мм - 6; Марка стали - Ст.20; Изоляция - нет; Условия поставки: - должен поставляться с сертификатом или другим документом, удостоверяющим происхождение товара; - соответствующая упаковка, не допускающая повреждения оборудования ; Нормативно-технический документ - ГОСТ 8732-78.
210009226 | Труба стальная 159х6 Ст.20 | Труба стальная бесшовная горячедеформированная 159х6 Ст.20 ГОСТ 8732-78 | Труба стальная бесшовная горячедеформированная 159х6мм Ст.20. Технические характеристики: Диаметр наружный, мм - 159; Толщина стенки, мм - 6; Марка стали - Ст. 20; Изоляция - нет; Условия поставки: - должен поставляться с сертификатом или другим документом, удостоверяющим происхождение товара; - соответствующая упаковка, не допускающая повреждения оборудования; Нормативно-технический документ - ГОСТ 8732-78.
210016268 | Труба стальная 219х8 Ст.20 | Труба стальная бесшовная горячедеформированная 219х8 Ст.20 ГОСТ 8732-78 | Труба стальная бесшовная горячедеформированная 219х8мм Ст.20. Технические характеристики: Диаметр наружный, мм - 219; Толщина стенки, мм - 8; Марка стали - Ст.20; Изоляция - нет; Условия поставки: - должен поставляться с сертификатом или другим документом, удостоверяющим происхождение товара; - соответствующая упаковка, не допускающая повреждения оборудования ; Нормативно-технический документ - ГОСТ 8732-78.
210029045 | Труба стальная 273х8мм Ст.20 | Труба стальная бесшовная горячедеформированная 273х8мм Ст.20 ГОСТ 8732-78 | Труба стальная бесшовная горячедеформированная. Назначение - бесшовная горячедеформированная; Технические характеристики: Диаметр наружный, мм - 273; Толщина стенки, мм - 8; Марка стали - Ст. 20; Изоляция - нет; Должен поставляться в соответствующей упаковке, не допускающей повреждения; Нормативно-технический документ - ГОСТ 8732-78.
210010096 | Труба стальная 32х3,2мм Ст.20 | Труба стальная водогазопроводная 32х3,2мм Ст.20 ГОСТ 3262-75 | Труба стальная водогазопроводная 32х3,2мм Ст.20. Водогазопроводные трубы применяются в основном при прокладке трубопроводов горячего и холодного водоснабжения, при прокладке газопроводов, монтаже инженерных систем, а также систем пожаротушения. Назначение - для провода жидкостей, газа, пара, транспортировки различных сред и т.д. Технические характеристики: Условный проход, мм - 32; Толщина стенки, мм - 3,2; Марка стали - Ст. 20; Условия поставки: - поставляется с сертификатом и другими документами, удостоверяющим происхождение товара; - соответствующая упаковка, не допускающая повреждения оборудования; Нормативно-технический документ - ГОСТ 3262-75.
210015388 | Труба стальная 57х4мм Ст.20 | Труба стальная бесшовная горячедеформированная 57х4мм Ст.20 ГОСТ 8732-78 | Труба стальная бесшовная горячедеформированная 57х4мм Ст.20. Технические характеристики: Диаметр наружный, мм - 57; Толщина стенки, мм, - 4; Марка стали - Ст. 20; Нормативно-технический документ - ГОСТ 8732-78.
210013631 | Труба стальная 89х5 Ст.20 | Труба стальная бесшовная горячедеформированная 89х5 Ст.20 ГОСТ 8732-78 | Труба стальная бесшовная горячедеформированная 89х5мм Ст.20. Назначение - водогазопроводная; Технические характеристики: Диаметр наружный, мм - 89; Толщина стенки, мм - 5; Марка стали - Ст.20; Нормативно-технический документ - ГОСТ 8732-78.
210033281 | Труболовка ТВМ-73 | Труболовка внутренняя освобождающиеся ТВМ-73 | Труболовка внутренняя освобождающаяся типа ТВМ предназначена для извлечения (целиком или по частям) из скважин аварийной колонны насосно-компрессорных труб, обеспечивает возможность освобождения от аварийного объекта при не возможности извлечения его из скважины. Труболовка имеют промывочное отверстие для восстановления циркуляции через аварийную колонну. Технические характеристики: Исполнение - правое; Условный диаметр ловимых труб, мм - 73; Присоединительная резьба - 3-76; Основные размеры по плашкам, сомкнутым, мм - 57, Выдвинутым, мм - 66; Длина, не более, мм - 1858 Масса, не более, кг - 72,5. Условия поставки: - должна поставляться с сертификатом или другим документом, удостоверяющим происхождение товара; - паспорта на каждую единицу продукции; - соответствующая упаковка, не допускающая повреждения оборудования.
210026655 | Труболовка ТВН-60 | Труболовка внутренняя неосвобождающаяся ТВН-60 | Труболовка внутренняя неосвобождающаяся типа ТВН предназначена для захвата за внутреннюю поверхность и последующего извлечения трубных элементов колонн при проведении ловильных работ в скважинах различного назначения. Труболовка состоит из следующих деталей: переводник, корпус, плашка, шпонка, винт. Переводник имеет муфтовый конец с замковой резьбой для соединения с ловильной колонной. На другом конце переводника нарезана специальная резьба для присоединения корпуса труболовки, который выполнен в виде патрубка с наклонными пазами, по которым перемещаются плашки с ловильными резьбами. Технические характеристики: Исполнение - правое; Условный диаметр захватываемых труб,, мм - 60; Диапазон внутренних диаметров захватываемых труб, мм - 49-55; Условный диаметр экс.колонны, мм - 140-168; Грузоподъемность, кН-300; Длина, мм -800; Масса, кг – 16,4; Количество плашек, шт-3; Присоединительная резьба - 3-76; В комплект поставки входят: плашки – 3 кмп., Условия поставки: - поставляться с сертификатом или другим документом, удостоверяющим происхождение товара; - паспорта на каждую единицу продукции; - соответствующая упаковка, не допускающая повреждения оборудования.
210013302 | Труболовка ТВН-73 | Труболовка внутренняя неосвобождающаяся ТВН-73 | Труболовка правая внутренняя неосвобождающаяся. Назначение - для извлечения (целиком) из скважин аварийной колонны насосно-компрессорных труб; Захват производится за внутреннюю поверхность трубы; Механизм захвата труболовок шестиплашечный - состоит из стержня, плашко держателя, плашки и наконечника; Обеспечивает возможность освобождения от захваченных труб на устье скважины без проведения сварочных работ; Изготовление правого исполнения; Диапазон захватываемых внутренних диаметров труб, мм - 73; Присоединительная резьба, мм - от 3 до 76; Длина, мм, не более -760; Масса, кг, не более - 16; Перечень документов при поставке: - сертификат или другие документы, удостоверяющие происхождение товара; - паспорта на каждую единицу продукции; Должен поставляться в соответствующей упаковке, не допускающей повреждения оборудования.
210013328 | Труболовка ТВН-73Л | Труболовка внутренняя неосвобождающаяся ТВН-73Л | Труболовка внутренняя неосвобождающаяся типа ТВН предназначена для извлечения насосно-компрессорных труб при проведении ремонтных и аварийно-восстановительных работ в скважинах. Конструкция: Труболовка состоит из следующих деталей: переводник, корпус, плашка, шпонка, винт. Переводник имеет муфтовый конец с замковой резьбой для соединения с ловильной колонной. На другом конце переводника нарезана специальная резьба для присоединения корпуса труболовки, который выполнен в виде патрубка с наклонными пазами, по которым перемещаются плашки с ловильными резьбами. Конструкцией труболовки предусмотрен центральный промывочный канал. Технические характеристики: Исполнение - Л, левое; Условный диаметр захватываемых труб, мм - 73; Диапазон внутренних диаметров захватываемых труб, мм - 58-65; Длина, мм, не более - 800; Грузоподъемность, кН, не менее - 400; Диаметр промывочного канала, мм, не более - 10; Количество плашек, шт, не более - 3; Масса, кг, не более - 19,2; Присоединительная резьба-3-76; В комплект поставки входят запасные детали: плашки, кмп - 3; Перечень документов при поставке: - поставляется с сертификатом или другим документом, удостоверяющим происхождение товара; - паспорта на каждую единицу продукции; - соответствующая упаковка, не допускающая повреждения оборудования.
210021843 | Труболовка ТВО-60 | Труболовка внутренняя освобождающаяся ТВО-60 | Труболовка внутренняя освобождающаяся типа ТВО предназначена для извлечения (целиком или по частям) из скважин аварийной колонны насосно-компрессорных труб, и для захвата за внутреннюю поверхность и последующего извлечения трубчатых элементов колонн при проведении ловильных работ в нефтяных, газовых и геологоразведочных скважинах. Технические характеристики: Исполнение - правое; Условный диаметр захватываемых труб, мм - 60; Грузоподъемность, т - 31; Условия поставки: - должна поставляться с сертификатом или другим документом, удостоверяющим происхождение товара; - паспорта на каждую единицу продукции; - соответствующая упаковка, не допускающая повреждения оборудования.
210023343 | Труболовка ТВО-73Л | Труболовка внутренняя освобождающаяся ТВО-73Л | Труболовка внутренняя освобождающаяся типа ТВО предназначена для извлечения из скважин целиком или по частям аварийных колонн насосно-компрессорных, бурильных или обсадных труб при проведении ловильных работ; Технические характеристики: Исполнение - Л, левое; Условный диаметр ловимых труб, мм - 73; Условный диаметр скважины, мм - 114; Грузоподъемность, т - 40; Присоединительная резьба по ГОСТ 28487-90 - З-76; Габаритные размеры, мм, не более: Длина - 1190; Диаметр - 92; Масса, кг, не более - 38; Условия поставки: - должен поставляться с сертификатом и другими документами, удостоверяющим происхождение товара; - с соответствующей упаковкой, не допускающей повреждения оборудования.
210013309 | Труболовка ТНО-73 | Труболовка наружная освобождающаяся ТНО-73 | Труболовка наружная освобождающаяся типа ТНО предназначена для обеспечения захвата и извлечения из скважин насосно-компрессорных труб (НКТ), скважинных насосов, забойных двигателей и насосных штанг при ликвидации аварии. Технические характеристики: Исполнение - правое; Условный диаметр захватываемых труб, мм - 73; Условия поставки: - поставляется с сертификатом или другим документом, удостоверяющим происхождение товара; -паспорта на каждую единицу продукции; - соответствующая упаковка, не допускающая повреждения оборудования.
210013308 | Труболовка ТНО-73Л | Труболовка наружная освобождающаяся ТНО-73Л | Труболовка наружная освобождающаяся типа ТНО предназначена для обеспечения захвата и извлечения из скважин насосно-компрессорных труб (НКТ), скважинных насосов, забойных двигателей и насосных штанг при ликвидации аварии. Технические характеристики: Исполнение - Л, левое; Условный диаметр захватываемых труб, мм - 73; Условия поставки: - поставляется с сертификатом или другим документом, удостоверяющим происхождение товара; -паспорта на каждую единицу продукции; - соответствующая упаковка, не допускающая повреждения оборудования.
210021846 | Труболовка ТНС-73П | Труболовка наружная спиральная освобождающаяся ТНС-73П | Труболовки наружные предназначены для захвата за наружную цилиндрическую поверхность и последующего извлечения элементов трубных колонн при проведении ловильных работ в скважинах. Технические характеристики: Условный диаметр НКТ, мм, - 73; Исполнение - правое; Грузоподъемность, т, не менее - 110; Длина, мм, не более - 1569; Диаметр скважины под долото, мм, не более-139,7; Масса, кг, не более- 74; Диаметр,мм, не более - 120; Присоединительная резьба - 3-76; В комплект поставки входят запасные детали; Перечень документов при поставке: - поставляется с сертификатом или другим документом, удостоверяющимпроисхождение товара; - паспорта на каждую единицу продукции; Соответствующая упаковка, не допускающая повреждения оборудования.
140001561 | Тумба для обуви 532х1262х352мм | Тумба для обуви ЛДСП, ПВХ 532х1262х352мм с полкой для белья | Тумба для обуви с дверками. Назначение - для любой прихожей с 9-ю полками и дверцами; Технические характеристики: Материалы - ЛДСП (ламинированное ДСП), мм - 16; Кромка - ПВХ; Габаритные размеры, мм (ВхШхГ) - 532х1262х352. Доставка, разгрузка и сборка мебели Заказчику осуществляется Поставщиком за свой счет. Сборка и установка мебели производится согласно по заявке в помещениях структурных подразделениях Заказчика. Если при сборке и тестировании образца мебели выясняется, что мебель неустойчивая, шаткая, а также в случае выхода из строя одного из узлов в комплектации, Поставщик должен устранить неполадки путем модернизации формы и конструкции мебели за счет дополнительных материалов (стойки, перекладины, каркас, полки, фурнитура и т.д.). Дизайн, расцветки, оттенки используемых материалов перед изготовления мебели Поставщик согласовывает с Заказчиком. Поставщик предоставляет гарантию на качество на весь объём Товара в течение 12 месяцев от даты ввода в эксплуатацию Товара, но не более 24 месяцев от даты поставки.
140001520 | Тумба под телевизор 1200х650х445мм | Тумба под телевизор ЛДСП 1200х650х445мм с сеткой и ракеткой | Тумба под телевизор. Технические характеристики: Габаритный размер: Длина, мм - 1200; Высота, мм - 650; Глубина, мм - 445; Материал- ЛДСП; Материал дверцы нижней секции - тонированное стекло; Материал выдвижных ящиков на металлических направляющих - с применениемрамочного МДФ; Отделка столешницы - кромка ABS; Цвет - по согласованию заказчика. Условия поставки: - доставка, разгрузка и сборка мебели Заказчику осуществляется Поставщиком за свой счет; - сборка и установка мебели производится согласно по заявке в помещениях структурных подразделениях Заказчика; - если при сборке и тестировании образца мебели выясняется, что мебель неустойчивая, шаткая, а также в случае выхода из строя одного из узлов в комплектации, Поставщик должен устранить неполадки путем модернизации формы и конструкции мебели за счет дополнительных материалов (стойки, перекладины, каркас, полки, фурнитура и т.д.); - дизайн, расцветки, оттенки используемых материалов перед изготовлением мебели Поставщик согласовывает с Заказчиком. Нормативно-технический документ - ГОСТ 16371-2014. Поставщик предоставляет гарантию на качество на весь объём Товара в течение 12 месяцев от даты ввода в эксплуатацию Товара, но не более 24 месяцев от даты поставки.
140001570 | Тумба прикроватная 440х450х600мм. | Тумба прикроватная МДФ, ЛДСП 440х450х600мм с полкой и нижним отделением с дверкой | Тумба прикроватная. Технические характеристики: Тумба имеет открытую верхнюю полку и нижнее отделение с дверкой; Количество ящиков - 3; Габаритный размер: Длина, мм - 440; Ширина, мм - 450; Высота, мм - 600; Материал - ЛДСП класса эмиссии Е1; Толщина древесных текстур, мм - 16; Облицовка элементов каркаса - кромка ПВХ; Толщина кромки, мм - 0,4-2. Условия поставки: - доставка, разгрузка и сборка мебели Заказчику осуществляется Поставщиком за свой счет; - сборка и установка мебели производится согласно по заявке в помещениях структурных подразделениях Заказчика; - если при сборке и тестировании образца мебели выясняется, что мебель неустойчивая, шаткая, а также в случае выхода из строя одного из узлов в комплектации, Поставщик должен устранить неполадки путем модернизации формы и конструкции мебели за счет дополнительных материалов (стойки, перекладины, каркас, полки, фурнитура и т.д.); - дизайн, расцветки, оттенки используемых материалов перед изготовлением мебели Поставщик согласовывает с Заказчиком. Нормативно-технический документ - ГОСТ 16371-2014. Поставщик предоставляет гарантию на качество на весь объём Товара в течение 12 месяцев от даты ввода в эксплуатацию Товара, но не более 24 месяцев от даты поставки.
270010779 | Узел крепления У1 | Узел крепления У1 для крепления подвесов, ЛЭП | Узлы крепления КГП-9/12-2С предназначен для крепления поддерживающих изолирующих подвесок к опорам воздушных линий электропередач и открытых распределительных устройств. Технические характеристики: Узлы крепления - КГП; Размеры, мм: D 20, D1 21,5, d 22, H 95, H1 166, L 44, L1 81 Smin 12, Smax 16; Масса, кг - 1,65; Разрушающая нагрузка, кН (тс), не менее - 90/120.
270011256 | Узел крепления У4 | Узел крепления У4 для монтажа подкосов, ЛЭП | Узел крепления У4 применяется для монтажа подкосов на опорах воздушных ЛЭП номинальным напряжением 0,4 кВ и 10кВ. Узел может применяться с анкерными, ответвительными, угловыми и концевыми опорами в составе линий старых типовых проектов с неизолированными проводами и новых проектов с изолированными и неизолированными проводами. Спецификация узла крепления У4 1.Полоса 8х80 ГОСТ103-76 L=540, шт - 1; 2.Круг 20 ГОСТ2590-71 L=649, шт - 1; 3.Уголок 70х70х5 ГОСТ8509-86, шт - 1; 4.Болт М20х220 ГОСТ7798-70, шт - 1; 5.Гайка М20 ГОСТ5915-70, шт - 3; Чертеж прилагается.
210001038 | Уплотнение клапана 9Т.02.703
120008728 | Установка КСУ 1-П-1,6-2000-2-Т | Установка сепарационная концевая КСУ 1-П-1,6-2000-2-Т-И | Концевые сепарационные установки. Назначение - для окончательной дегазации нефти до требуемых значений давления насыщенных паров и очистки попутного газа. Применяются на установках сбора и подготовки продукции нефтяных месторождений. Технические характеристики: Номинальный объем, м3 - 25; Внутренний диаметр, мм - 2000; Объём производительности, м3/ч: - по жидкости - 1000-2000, - по газу - 94 400; Рабочее давление, МПа - 1,4; Расчетное давление, МПа - 1,6; Габаритные размеры, мм, не менее: Длина - 10 133; Ширина - 2 901; Масса, кг, не более - 9 334; Демонтаж и монтаж существующего оборудования. Приобретение строительных материалов для основания (железобетонныефундаментные подушки и блоки). Задвижка 300х16, шт - 3; Задвижка 200х16, шт - 1; Задвижка 150х16, шт - 1; СППК-150х16, шт - 2; Тройник Ø219, шт - 3; Сферическая заглушка Ø219, шт - 1; Труба Ø325, м - 40; Отвод Ø325, шт - 4; Переходник Ø500хØ325, шт - 4; Труба Ø219, м - 25; Труба Ø159, м - 30; Тройник Ø159, шт - 2; Отвод Ø159, шт - 3; Сферическая заглушка Ø325, шт - 1; Системы автоматики: 1. Перед поставкой поставщик должен согласовать систему автоматики выслав опросной лист Заказчику. 2. Поставка всех необходимых комплектующих материалов по необходимости для установки и подключения приборов к оборудованию поставщиком. Поставщик должен обеспечить: - поставку комплектных оборудований согласно опросным листам, которыедолжны являться неотъемлемой частью договора поставки; Перечень документов при поставке: - сертификат и удостоверяющие документы о происхождении товара; - эксплуатационную документацию руководство по эксплуатации итехническому обслуживанию - 1 экземпляр, руководство по монтажу - 1экземпляр, технические паспорта - 1 экземпляр, сертификаты соответствия- 1экземпляр. - техническое сопровождение установки в течение 12 месяцев, с даты вводав эксплуатацию;- предоставить разрешение от комитета по государственному контролю зачрезвычайными ситуациями и промышленной безопасностью Министерства почрезвычайным ситуациям РК на применение КСУ.
250004362 | Флаг Республики Казахстан 1 : 2 м | Флаг Республики Казахстан 1 : 2 м | Флаг Государственный представляет собой прямоугольное полотнище голубого цвета с изображением в центре солнца с лучами, под которым - парящий орел. Технические характеристики: У древка - вертикальная полоса с национальным орнаментом; Соотношение ширины флага к его длине - 1:2; Изображение солнца с лучами, орла и вертикальной полосы с национальным орнаментом должно быть цвета золота; Полотнище Государственного Флага - голубого цвета; Государственные Флаги, предназначенные для использования на открытом воздухе, должны быть изготовлены из тканей, имеющих повышенные характеристики по прочности на разрыв и устойчивости к истиранию. Устойчивость окраски флагов должна соответствовать ГОСТ 23627: - предназначенных для использования на открытом воздухе; - нормам группы «особопрочная»; - предназначенных для использования внутри зданий и помещений - нормам группы «прочная»; Слой печатной краски должен быть прочным (без отлива) и равномерно нанесенным по всей площади рисунка. При изготовлении флага с использованием вышивки, солнце с лучами, орел и вертикальная полоса с национальным орнаментом могут выполняться золотой металлизированной нитью или другими материалами, обеспечивающими установленную цветовую гамму флага. Флаг с вышивкой изготавливается из двух полотнищ с двухсторонней вышивкой. Поставщик предоставляет гарантию на качество на весь объём Товара в течение 12 месяцев от даты поставки.
270011221 | Футболка воротник поло р-р 42 | Футболка воротник поло хлопок р-р 42 | Футболка поло, повседневная бытовая для отдыха и спорта. Технические характеристики: Размер - 42; Материал - хлопок; Цвет - светло синий; Застёжка - короткая, на трех пуговицах; Воротник - стояче-отложной; Рукава - короткие; Окантовка - цвета триколор по краю рукава и на воротнике; Полотно - вязка пике.
270010246 | Футболка воротник поло р-р 44 | Футболка воротник поло хлопок р-р 44 | Футболка поло, повседневная бытовая для отдыха и спорта. Технические характеристики: Размер - 44; Материал - хлопок; Цвет - светло синий; Застёжка - короткая, на трех пуговицах; Воротник - стояче-отложной; Рукава - короткие; Окантовка - цвета триколор по краю рукава и на воротнике; Полотно - вязка пике.
270010247 | Футболка воротник поло р-р 46 | Футболка воротник поло хлопок р-р 46 | Футболка поло, повседневная бытовая для отдыха и спорта. Технические характеристики: Размер - 46; Материал - хлопок; Цвет - светло синий; Застёжка - короткая, на трех пуговицах; Воротник - стояче-отложной; Рукава - короткие; Окантовка - цвета триколор по краю рукава и на воротнике; Полотно - вязка пике.
270010248 | Футболка воротник поло р-р 48 | Футболка воротник поло хлопок р-р 48 | Футболка поло, повседневная бытовая для отдыха и спорта. Технические характеристики: Размер - 48; Материал - хлопок; Цвет - светло синий; Застёжка - короткая, на трех пуговицах; Воротник - стояче-отложной; Рукава - короткие; Окантовка - цвета триколор по краю рукава и на воротнике; Полотно - вязка пике.
270010249 | Футболка воротник поло р-р 50 | Футболка воротник поло хлопок р-р 50 | Футболка поло, повседневная бытовая для отдыха и спорта. Технические характеристики: Размер - 50; Материал - хлопок; Цвет - светло синий; Застёжка - короткая, на трех пуговицах; Воротник - стояче-отложной; Рукава - короткие; Окантовка - цвета триколор по краю рукава и на воротнике; Полотно - вязка пике.
270010250 | Футболка воротник поло р-р 52 | Футболка воротник поло хлопок р-р 52 | Футболка поло, повседневная бытовая для отдыха и спорта. Технические характеристики: Размер - 52; Материал - хлопок; Цвет - светло синий; Застёжка - короткая, на трех пуговицах; Воротник - стояче-отложной; Рукава - короткие; Окантовка - цвета триколор по краю рукава и на воротнике; Полотно - вязка пике.
270010251 | Футболка воротник поло р-р 54 | Футболка воротник поло хлопок р-р 54 | Футболка поло, повседневная бытовая для отдыха и спорта. Технические характеристики: Размер - 54; Материал - хлопок; Цвет - светло синий; Застёжка - короткая, на трех пуговицах; Воротник - стояче-отложной; Рукава - короткие; Окантовка - цвета триколор по краю рукава и на воротнике; Полотно - вязка пике.
270010252 | Футболка воротник поло р-р 56 | Футболка воротник поло хлопок р-р 56 | Футболка поло, повседневная бытовая для отдыха и спорта. Технические характеристики: Размер - 56; Материал - хлопок; Цвет - светло синий; Застёжка - короткая, на трех пуговицах; Воротник - стояче-отложной; Рукава - короткие; Окантовка - цвета триколор по краю рукава и на воротнике; Полотно - вязка пике.
270010253 | Футболка воротник поло р-р 58 | Футболка воротник поло хлопок р-р 58 | Футболка поло, повседневная бытовая для отдыха и спорта. Технические характеристики: Размер - 58; Материал - хлопок; Цвет - светло синий; Застёжка - короткая, на трех пуговицах; Воротник - стояче-отложной; Рукава - короткие; Окантовка - цвета триколор по краю рукава и на воротнике; Полотно - вязка пике.
270010254 | Футболка воротник поло р-р 60 | Футболка воротник поло хлопок р-р 60 | Футболка поло, повседневная бытовая для отдыха и спорта. Технические характеристики: Размер - 60; Материал - хлопок; Цвет - светло синий; Застёжка - короткая, на трех пуговицах; Воротник - стояче-отложной; Рукава - короткие; Окантовка - цвета триколор по краю рукава и на воротнике; Полотно - вязка пике.
270010255 | Футболка воротник поло р-р 62 | Футболка воротник поло хлопок р-р 62 | Футболка поло, повседневная бытовая для отдыха и спорта. Технические характеристики: Размер - 62; Материал - хлопок; Цвет - светло синий; Застёжка - короткая, на трех пуговицах; Воротник - стояче-отложной; Рукава - короткие; Окантовка - цвета триколор по краю рукава и на воротнике; Полотно - вязка пике.
270011222 | Футболка воротник поло р-р 64 | Футболка воротник поло хлопок р-р 64 | Футболка поло, повседневная бытовая для отдыха и спорта. Технические характеристики: Размер - 64; Материал - хлопок; Цвет - светло синий; Застёжка - короткая, на трех пуговицах; Воротник - стояче-отложной; Рукава - короткие; Окантовка - цвета триколор по краю рукава и на воротнике; Полотно - вязка пике.
270011223 | Футболка воротник поло р-р 66 | Футболка воротник поло хлопок р-р 66 | Футболка поло, повседневная бытовая для отдыха и спорта. Технические характеристики: Размер - 66; Материал - хлопок; Цвет - светло синий; Застёжка - короткая, на трех пуговицах; Воротник - стояче-отложной; Рукава - короткие; Окантовка - цвета триколор по краю рукава и на воротнике; Полотно - вязка пике.
220016064 | Центратор ЦШ-19х22 | Центратор штанговый ЦШ-19х22 | Центратор штанговый типа ЦШ-19х22. Назначение: - для предохранения труб НКТ и штанговых муфт от повышенного износа; - для центрирования штанг в скважине; Диапазон температур добываемой пластовой жидкости в скважинных условиях - от 25С до 120С; Технические характеристики: Тип центратора - ЦШ; Диаметр штанги, мм - 19х22; Условный размер штанг - ШН-19; Не вращающиеся штанговые центраторы состоят из двух частей: 1) вала центратора, который вращается вместе со штангами; а) вал центратора: Марка стали – 40; Условный размер резьбы - для ШН-19; Внешний диаметр вала, мм – 32; Длина, мм, не более – 280; Длина верхней части, мм – 100; Вес, кг, не более – 3; 2) неподвижного высокопрочного пластмассового протектора; б) протектор: Материал - модифицированный полиамид; Диаметр НКТ по ГОСТ 633-80, мм - 73; Внешний диаметр протектора, мм, не менее - 50, но не более – 57; Длина протектора, мм – 120; Вес, кг, не более - 0,5; Перечень необходимых документов при поставке: - сертификат или другой документ, удостоверяющий происхождение товара: паспорт продукции; Соответствующая упаковка, не допускающая повреждения оборудования. Поставщик должен перед поставкой согласовать все параметры с Заказчиком.
220019910 | Центратор ЦШ-22х22 | Центратор штанговый ЦШ-22х22 | Центратор штанговый типа ЦШ-22х22. Назначение: - для предохранения труб НКТ и штанговых муфт от повышенного износа; - для центрирования штанг в скважине; Диапазон температур добываемой пластовой жидкости в скважинных условиях – от 25С до 120С; Технические характеристики: Тип центратора - ЦШ; Диаметр штанги, мм - 22х22; Условный размер штанг - ШН22; Не вращающиеся штанговые центраторы состоят из двух частей: 1) вала центратора, который вращается вместе со штангами; а) вал центратора: Марка стали – 40; Условный размер резьбы - для ШН-22; Внешний диаметр вала, мм – 32; Длина, мм, не более – 280; Длина верхней части, мм – 100; Вес, кг, не более – 3; 2) неподвижного высокопрочного пластмассового протектора; б) протектор: Материал - модифицированный полиамид; Диаметр НКТ по ГОСТ 633-80, мм – 73; Внешний диаметр протектора, мм, не менее - 53, но не более – 57; Длина протектора, мм – 120; Вес, кг, не более - 0,5; Перечень необходимых документов при поставке: - сертификат или другой документ, удостоверяющий происхождение товара: паспорт продукции; Соответствующая упаковка, не допускающая повреждения оборудования. Поставщик должен перед поставкой согласовать все параметры с Заказчиком.
210023424 | Цилиндр 3-250-2 | Цилиндр с носиком и пластмассовым основанием 3-250-2 ГОСТ 1770-74 | Цилиндр мерный c носиком и пластмассовым основанием. Назначение - для измерения и хранения определенного объема жидкости; Измерения проводят по нижнему мениску жидкости, при этомцилиндр должен находиться на строго горизонтальной поверхности; Технические характеристики: Исполнение - 3; Объем, мл - 250; Класс точности - 2; Цена деления, мл - 2; Нормативно-технический документ - ГОСТ 1770-74.
210023368 | Цилиндр-1 67/335 | Цилиндр со стеклянным основанием-1 67/335 ГОСТ 18481-81 | Цилиндр со стеклянным основанием. Назначение - для ареометра; Технические характеристики: Тип цилиндра - со стеклянным основанием; Исполнение - 1; Диаметр, мм - 67; Высота, мм - 335; Условия поставки: - должна поставляться с сертификатом или другим документом, удостоверяющим происхождение товара; - паспорта на каждую единицу продукции; - соответствующая упаковка, не допускающая повреждения оборудования; Нормативно-технический документ - ГОСТ 18481-81.
250006869 | Часы песочные 2 мин | Часы песочные 2 мин | Часы песочные. Назначение - песочные; Технические характеристики: Тип - 2; Исполнение - 2; Время измерений, мин - 2; Условия поставки: - должна поставляться с сертификатом или другим документом, удостоверяющим происхождение товара; - паспорта на каждую единицу продукции; - соответствующая упаковка, не допускающая повреждения оборудования.
210030143 | Часы песочные 5мин | Часы песочные 5мин | Часы песочные. Назначение - для отсчета времени лабораторных и физиопроцедур. Маркировка номинала времени - на стекле; Время измерений, мин - 5; Перечень документов при поставке: - сертификат или другой документ, удостоверяющий происхождение товара; - паспорт; Должен поставляться в соответствующей упаковке, не допускающей повреждения.
240000399 | Чашка ЧВП-1-1000 | Чашка выпарная плоскодонная сферическая ЧВП-1-1000 ГОСТ 25336-83 | Чашка, предназначена для химико-лабораторных и биологических работ. Технические характеристики: Тип - выпарная плоскодонная сферическая (ЧВП); Исполнение - 1; Номинальная вместимость, см3 - 1000; Диаметр, мм - 166; Нормативно-технический документ - ГОСТ 25336-82.
210001372 | Челюсть захвата ЭТА-50 73мм | Челюсть захвата элеватора ЭТА-50 73мм | Челюсть захвата элеватора ЭТА-50 предназначен для захватывания под муфту или замок и удерживания на весу колонн насосно-компрессорных или бурильных труб по ГОСТ 63380 и ГОСТ 63175 в процессе спуско-подъемных операций как с вертикальной установкой труб, так и с укладкой их на мостки при освоении и ремонте нефтяных и газовых скважин. Сменные части для элеватора с грузоподъёмностью 50 тонн. Технические характеристики: Диаметр захватываемой трубы, мм - 73. Условия поставки: - должен поставляться с сертификатом и другими документами, удостоверяющим происхождение товара; - с соответствующей упаковкой, не допускающей повреждения.
210026867 | Чугун для отливок СЧ15 | Чугун для отливок с пластинчатым графитом СЧ15 ГОСТ 1412-85 | Чугун для отливок. Назначения-для изготовления промышленных элементов, представляют собой заготовки круглого сечения. Технические характеристики: Тип – СЧ, серый чугун; Временное сопротивление при растяжении, МПа (кгс/мм2) – 150 (15); Размер, мм - 150х180; Диаметр, мм - 150; Длина, мм – 180; Материал - чугун; Плотность, кг/м3 - 7,0х10(в 3 степени); Модуль упругости при растяжении, мПа - 700-100; Удельная теплоемкость при температуре от 20 до 200С, Дж – 460; Вес, кг -24; Условия поставки: - сертификат качества/происхождения. Нормативно-технический документ- ГОСТ 1412-85.
210027287 | Чугун для отливок СЧ20 | Чугун для отливок с пластинчатым графитом СЧ20 ГОСТ 1412-85 | Чугун для отливок. Назначения-для изготовления промышленных элементов, представляют собой заготовки круглого сечения. Технические характеристики: Тип – СЧ, серый чугун; Временное сопротивление при растяжении, МПа (кгс/мм2) – 200 (20); Размер, мм - 200х180; Диаметр, мм - 200; Длина, мм – 180; Материал - чугун; Плотность, кг/м3 - 7,3х10(в 3 степени); Модуль упругости при растяжении, мПа - 850-1100; Удельная теплоемкость при температуре от 20 до 200°С, Дж – 480; Условия поставки: - сертификат качества/происхождения. Нормативно-технический документ- ГОСТ 1412-85.
210027288 | Чугун для отливок СЧ25 | Чугун для отливок с пластинчатым графитом СЧ25 ГОСТ 1412-85 | Чугун для отливок. Назначения-для изготовления промышленных элементов, представляют собой заготовки круглого сечения. Технические характеристики: Тип – СЧ, серый чугун; Временное сопротивление при растяжении, МПа (кгс/мм2) – 250 (25); Размер, мм - 250х250; Диаметр, мм - 250; Длина, мм – 250; Материал - чугун; Плотность, кг/м3 - 7,3х10(в 3 степени); Модуль упругости при растяжении, мПа - 900-1100; Удельная теплоемкость при температуре от 20 до 200°С, Дж – 500; Условия поставки: - сертификат качества/происхождения. Нормативно-технический документ- ГОСТ 1412-85.
210026868 | Чугун для отливок СЧ30 | Чугун для отливок с пластинчатым графитом СЧ30 ГОСТ 1412-85 | Чугун для отливок. Назначения-для изготовления промышленных элементов, представляют собой заготовки круглого сечения. Технические характеристики: Тип – СЧ, серый чугун; Временное сопротивление при растяжении, МПа (кгс/мм2) – 300 (30); Размер, мм - 300х300; Диаметр, мм - 300; Длина, мм – 300; Материал - чугун; Плотность, кг/м3 - 7,3х10(в 3 степени); Модуль упругости при растяжении, мПа - 1200-1450; Удельная теплоемкость при температуре от 20 до 200°С, Дж – 525; Условия поставки: - сертификат качества/происхождения. Нормативно-технический документ- ГОСТ 1412-85.
210026869 | Чугун для отливок СЧ35 | Чугун для отливок с пластинчатым графитом СЧ35 ГОСТ 1412-85 | Чугун для отливок. Назначения-для изготовления промышленных элементов, представляют собой заготовки круглого сечения. Технические характеристики: Тип – СЧ, серый чугун; Временное сопротивление при растяжении, МПа (кгс/мм2) – 350 (35); Размер, мм - 350х350; Диаметр, мм - 350; Длина, мм – 350; Материал - чугун; Плотность, кг/м3 - 7,3х10(в 3 степени); Модуль упругости при растяжении, мПа - 1300-1550; Удельная теплоемкость при температуре от 20 до 200°С, Дж – 545; Условия поставки: - сертификат качества/происхождения. Нормативно-технический документ- ГОСТ 1412-85.
250007282 | Шаблон путевой ПШ-1520мм | Шаблон путевой ПШ-1520мм | Шаблон путевой ПШ-1520 мм. Назначение - для контроля состояния железнодорожного пути. Используется при измерении ширины колеи и взаимного возвышения одного рельса относительно другого. Шаблон путеизмерительный может эксплуатироваться на железнодорожных переездах и в зоне установки контррельса на стрелочных переводах. Технические харктеристики: Диапазон измерения, мм - от 1510 до 1550; Возвышение одного рельса над другим, мм - +/-160; Предельная допускаемая погрешность показаний при измерениях, мм - +/- 1,0; Диапазон измерения ординат переводных кривых, мм - от 40 до 1400; Диапазон измерения ординат переводныхкривых, мм - от 1430 до1480; Диапазон измерения расстояния сердечник крестовины-контррельс, мм - от 1470 до 1500; Диапазон измерения ширины желобов, мм - от 40 до 320; Электрическое сопротивление изоляции не менее, МОм - 20; Максимальное усилие на рычаге тяги подвижного упора, Н (кгс), не более - 98; Цена деления линейных шкал, мм - 1; Габаритные размеры, мм: Длина - 1710; Ширина - 100; Высота - 232; Масса, кг - 3,5; Климатическое исполнение - У (умеренный); Температура окружающего воздуха, С - от минус 40 до плюс 40. Поставщик предоставляет гарантию на качество на весь объём Товара в течение 12 месяцев от даты ввода в эксплуатацию Товара, но не более 24 месяцев от даты поставки.
140001541 | Шкаф 2 дв. для одежды 1500х520х2000мм | Шкаф 2 дв. для одежды ЛДСП, 1500х520х2000мм с полками | Шкаф для одежды 2-х дверный. Технические характеристики: Комплектация шкафа: - правая секция за распашной дверью содержит четыре вместительные полки; - левая секция за распашной дверью содержит для головного убора полку и штангу для одежды; Технические характеристики: Габаритные размеры, мм (ДхШхВ) - 1000х520х2000; Материалы - ДСП - ламинированная, мм, не менее - 22, с противоударной кромкойABS, мм, не менее - 2 и 16, толщиной с кромкой PVC, мм, не менее - 2; Задняя стенка из ДВП облагороженная; Крышка толщиной, мм, не менее - 22; Каркас и полка толщиной, мм, не менее - 16; Фурнитура: эксцентриковые стяжка, петли с фиксацией, с углом открывания 95°,ручка на дверце - матовый хром; С одной щитовой дверью толщиной, мм, не менее - 16; Края обработаны противоударной кромкой ABS, мм,не менее - 2; Доставка, разгрузка и сборка мебели Заказчику осуществляется Поставщиком за свой счет. Сборка и установка мебели производится согласно по заявке в помещениях структурных подразделениях Заказчика. Если при сборке и тестировании образца мебели выясняется, что мебель неустойчивая, шаткая, а также в случае выхода из строя одного из узлов в комплектации, Поставщик должен устранить неполадки путем модернизации формы и конструкции мебели за счет дополнительных материалов (стойки, перекладины, каркас, полки, фурнитура и т.д.). Дизайн, расцветки, оттенки используемых материалов перед изготовления мебели Поставщик согласовывает с Заказчиком. Поставщик предоставляет гарантию на качество на весь объём Товара в течение 12 месяцев от даты ввода в эксплуатацию Товара, но не более 24 месяцев от даты поставки.
140001882 | Шкаф 3 дв. для одежды 1500х520х2000мм | Шкаф 3 дв. для одежды ЛДСП, 1500х520х2000мм с полками | Шкаф для одежды 3-х дверный. Конструкций включает два отделения. Одно из них занимает две трети внутреннего пространства и предназначено для размещения одежды на плечиках. Оно оснащено металлической штангой и верхней полкой. Второе отделение имеет пять полок. Технические характеристики: Габаритные размеры, мм (ДхШхВ) - 1500х520х2000; Материалы - ДСП - ламинированная, мм, не менее - 22, с противоударной кромкой ABS, мм, не менее - 2 и 16, толщиной с кромкой PVC, мм, не менее - 2; Задняя стенка из ДВП облагороженная. Крышка толщиной, мм, не менее - 22; Каркас и полка, толщиной, мм, не менее - 16; Фурнитура: - эксцентриковые стяжка; - петли с фиксацией, суглом открывания - 95°; - ручка на дверце - матовый хром; С одной щитовой дверью толщиной, мм, не менее - 16; Края обработаны противоударной кромкой ABS, мм, не менее - 2; Доставка, разгрузка и сборка мебели Заказчику осуществляется Поставщиком за свой счет. Сборка и установка мебели производится согласно по заявке в помещениях структурных подразделениях Заказчика. Если при сборке и тестировании образца мебели выясняется, что мебель неустойчивая, шаткая, а также в случае выхода из строя одного из узлов в комплектации, Поставщик должен устранить неполадки путем модернизации формы и конструкции мебели за счет дополнительных материалов (стойки, перекладины, каркас, полки, фурнитура и т.д.). Дизайн, расцветки, оттенки используемых материалов перед изготовления мебели Поставщик согласовывает с Заказчиком. Поставщик предоставляет гарантию на качество на весь объём Товара в течение 12 месяцев от даты ввода в эксплуатацию Товара, но не более 24 месяцев от даты поставки.
140000075 | Шкаф для одежды 380х1830х450мм | Шкаф для одежды металлический, 380х1830х450мм с двумя отделениями с замком | Шкаф для хранения сменной одежды. Технические характеристики: Материал - металл; Размер, мм - 380х1830х450; Количкство секций - односекционный; Конструкция - с двумя отделениями с замком; В каждом отделении - перекладина для вешалки и полка для головного убора. Условия поставки: доставка, разгрузка и сборка мебели Заказчику осуществляется Поставщиком за свой счет; сборка и установка мебели производится согласно по заявке в помещениях структурных подразделениях Заказчика; если при сборке и тестировании образца мебели выясняется, что мебель неустойчивая, шаткая, а также в случае выхода из строя одного из узлов в комплектации, Поставщик должен устранить неполадки путем модернизации формы и конструкции мебели за счет дополнительных материалов (стойки, перекладины, каркас, полки, фурнитура и т.д.); Дизайн, расцветки, оттенки используемых материалов перед изготовления мебели Поставщик согласовывает с Заказчиком. Нормативно-технический документ - ГОСТ 16371-2014. Поставщик предоставляет гарантию на качество на весь объём Товара в течение 12 месяцев от даты поставки.
140000034 | Шкаф 2 дв. для одежды 430х890х1920мм | Шкаф 2 дв. для одежды ЛДСП, 430х890х1920мм со штангой для одежды и полкой под головные уборы | Шкаф для одежды 2-дверный, без зеркала. Оборудован металлической продольной штангой для одежды и полкой под головные уборы. Технические характеристики: Материалы - ДСП - ламинированная, мм, не менее - 22 с противоударной кромкой ABS, мм, не менее - 2, толщиной, мм, не менее - 16, с кромкой PVC, мм, не менее - 2. Задняя стенка из ДВП облагороженная. Крышка толщиной, мм, не менее - 22, каркас и полка толщиной, мм, не менее - 16; Фурнитура - эксцентриковые стяжка, петли с фиксацией, с углом открывания 95°, ручка на дверце - матовый хром. С одной щитовой дверью толщиной, мм, не менее - 16; Края обработаны противоударной кромкой ABS, мм, не менее - 2; Размеры, мм: - глубина - 430; - ширина/длина - 890; - высота - 1920. Нормативно-технический документ - ГОСТ 16371-2014. Поставщик предоставляет гарантию на качество на весь объём Товара в течение 12 месяцев от даты ввода в эксплуатацию Товара, но не более 24 месяцев от даты поставки.
120006708 | Шкаф лабораторный для реактивов | Шкаф лабораторный для хранения реактивов | Шкаф лабораторный. Назначение - для хранения химических реактивов; Технические характеристики: Длина, мм: 800 Глубина,не менее мм: 580; Высота, не менее мм: 1810; корпус – меламин толщиной 16мм; - Комплектность:1 отделение; 2 дверки, замок в правой дверке;5 встроенных полок, расстояние между полками не менее 256мм; фланец d=100мм; цельносваренный каркас, выполненный из металлического профиля прямоугольного сечения, окрашенного белой порошковой краской; регулируемые опоры; Устанавливается на металлический каркас полимерным покрытием серого цвета. Для компенсации неровностей пола в каркасе предусмотрены регулируемые опоры (0-30 мм). На верхней крышке шкафа предусмотрено отверстие с фланцем из оцинкованной стали для подключения к системе отвода воздуха. Условия поставки: - поставляется с сертификатом и другими документами, удостоверяющим происхождение товара; - соответствующая упаковка, не допускающая повреждения оборудования.
120006707 | Шкаф лабораторный для химических посуд | Шкаф лабораторный для хранения химических посуд ГОСТ 22360-95 | Шкаф лабораторный. Назначение - для хранения химических посуд, расходных материалов, вспомогательного оборудования.я Конструктивно разделен на две секции, верхняя и нижняя. Верхняя секция оснащена стеклянными дверями, нижняя часть глухими дверями. Нижние двери оснащены замком. В верхней части шкафа установлено три съемные полки, в нижней части одна съемная полка. Шкаф установлен на цельносварной металлокаркас высотой, мм - 100, с регулируемыми винтовыми опорами, позволяющими установить шкаф строго горизонтально, компенсируя неровности пола.
150000788 | Шкаф лабораторный ЛАБ-1500 | Шкаф лабораторный вытяжной с подводом воды ЛАБ-1500 ГОСТ 22360-95 | Шкаф лабораторный вытяжной. Рабочая поверхность: Керамогранит (керамич. плитка 300*300мм) Длина, мм: не менее 1538; Глубина, не менее, мм: 726; Высота, не менее, мм: 2100; КОМПЛЕКТАЦИЯ: Рабочий бокс передний противопроливочный бортик мойка-слив (полипропилен, внутр. Размер, не менее 250*100*150мм), патрубок д/воды в комплект поставки входит: сифон, гофрошланг, 2 гибкие подводки длиной 1200мм корпус – меламин толщиной 16мм подъемный экран с возможностью фиксации на любой высоте – закаленное стекло толщиной 5мм, подъем 0-700мм, увеличивают высоту шкафа при полном подъеме на 450мм противовесы размещены на задней панели 2 уровня вытяжки светильник пыле влагозащищённый (IP65) под лампу накаливания 40-60Вт фланец d=200мм (расстояние от задней панели до центра фланца – 140мм) Опорная тумба корпус – меламин толщиной 16мм 2 отделения 3 дверки, без замка съемная полка в правом отделении сервисная панель - алюминиевый профиль, окрашенный порошковой краской; вентиль для воды выключатель автомат аварийного отключения питания 16А 2 брызгозащищенные розетки с крышкой (IP20 3,2кВт) электромонтажная коробка, расположена на оборотной стороне фланец d=100мм цельно сваренный каркас, выполненный из металлического профиля прямоугольного сечения, окрашенного белой порошковой краской регулируемые опоры. Условия поставки: - поставляется с сертификатом и другими документами, удостоверяющим происхождение товара; - соответствующая упаковка, не допускающая повреждения оборудования.
120006709 | Шкаф лабораторный ЛАБ-РRО | Шкаф лабораторный вытяжной для мытья посуды ЛАБ-РRО ГОСТ 22360-95 | Шкаф лабораторный. Назначение - для безопасной работы в лаборатории с вредными летучими веществами, которые удаляются из камеры шкафа в систему вытяжной вентиляции. Шкаф вытяжной лабораторный представляет собой вытяжную камеру с подвижным прозрачным передним экраном и химически стойкой поверхностью-столешницей, установленную на жесткое основание. В основании находится тумба для хранения реактивов и других лабораторных принадлежностей. Комплектация вытяжного шкафа: - фланец d 250мм - два зависимых подъемных экрана - закаленное стекло в алюминиевых рамах - верхняя лицевая панель - металл, окрашенный порошковой краской - направляющие стойки - алюминиевый профиль - передний противопроливочный бортик - шлифованная нержавеющая сталь - боковые панели - закаленное стекло - задняя и верхняя панели - полипропилен - светильник люминесцентный пылевлагозащищенный - выключатель - автомат аварийного отключения питания - брызгозащищеннные розетки с крышкой - электромонтажная коробка - противовесы размещены в передних стойках-пилонах и легко обслуживаются - сборно-разборный каркас, выполненный из металлического профиля прямоугольного сечения - регулируемые опоры - сливные раковины - краны для воды и газов Габаритные размеры (длина х глубина х высота), не менее, мм -1500х700х2250; Условия поставки: - поставляться с сертификатом и другими документами, удостоверяющим происхождение товара, паспорт; - соответствующая упаковка, не допускающая повреждения.
120006710 | Шкаф сушильный SNOL 58/350 | Шкаф сушильный лабораторный SNOL 58/350 | Шкаф сушильный лабораторный SNOL 58/350. Назначение - для просушки различных материалов, проведения аналитических работ в воздушной среде, нормализации и отпуска металла, пружин, термообработки пластмасс и других материалов. В электропечи предусмотрены отверстия для удаления влаги из рабочей камеры и ее вентиляции. В камере электропечи находится вентилятор, что обеспечивает принудительную конвекцию в рабочей камере и равномерность температуры в различных ее частях. Рабочая камера может быть выполнена из простой углеродистой или нержавеющей стали. Сушильный шкаф может быть оснащен электронным простым, электронным, программируемым терморегулятором или интерфейсом. Технические характеристики: Рабочий объем камеры, л - 58; Рабочий диапазон температур, С - 50-350; Материал камеры - нержавеющая сталь; Терморегулятор - электронный.
140001623 | Шкаф сушильный для одежды1750х680х1900мм | Шкаф сушильный для одежды1750х680х1900мм | Шкаф для сушки одежды для девяти комплектов. Назначение - для сушки девяти комплектов (что включает в себя: 9 комплектов одежды, 9 пар обуви, 9 пар перчаток); Шкаф надежно закрывается ключом. Внутри шкафа располагается: - перфорированная полка, накоторую можно положить предметы одежды и снаряжения, благодаря перфорации воздух лучше циркулирует, обеспечивая качественную просушку вещей; - штанга для навешивания на неё одежды на плечиках, что позволяет одежде в процессе сушки не мяться; - трубки с клапанами на концах, для индивидуального использования при просушивании каждой пары обуви; - навесы для размещения аксессуаров (перчатки, шапки); Вместимость: - зимние комплекты - 9; - летние комплекты - 18; - обувь, пар - 9; Таймер, ч - 1-12; Терморегулятор - 60 С; Уровень шума, дБ - 62; Напряжение, В - 220; Мощность кВт - 2,5; Ток, А - 10; Тип нагревательного элемента - оребренный ТЭН; Защита от перегрева - есть; Режимы работы - обдув воздухом без нагрева; Мощность нагрева воздуха, кВт - 1,25; Мощность нагрева воздуха, кВт - 2,5; Количество нагревательных блоко, шт - 2; Зона просушивания - Одежда/Обувь; Влагозащищенность - не требует предварительного отжима одежды; Производительность вентилятора, м3/ч - 600; Тип вентилятора - радиальный; Ионизатор - дополнительная опция; Ультрафиолет - дополнительная опция; Фланец для отвода воздуха, мм - 20-125 - дополнительная опция; Сборка мебели - сборно-разборный; Регулируемые ножки, шт - 6; Материал изделия - Сталь, толщиной, мм - 1, покрытая порошковой эмалью; Перфорированные полки, шт - 2; Штанга под плечики, шт - 1; Плечики для одежды, шт - 9 - дополнительная опция; Навесы для аксессуаров - для 9 комплектов; Тип дверей - распашные; Ригельный ключевой еврозамок, шт - 2 (ключи в комплекте); Цвет - серый (RAL 7035); Вес изделия, кг - 160; Габаритные размеры, мм (ШхГхВ) - 1750х680х1900. Условия поставки: - доставка, разгрузка и сборка мебели Заказчику осуществляется Поставщиком за свой счет; - сборка и установка мебели производится согласно по заявке в помещениях; - структурных подразделениях Заказчика; Поставщик предоставляет гарантию на качество на весь объём Товара в течение 12 месяцев от даты ввода в эксплуатацию Товара, но не более 24 месяцев от даты поставки.
120008733 | Шкаф сушильный ПЭ-4610 | Шкаф сушильный лабораторный ПЭ-4610 | Сушильный шкаф используется для сушки, обжига, плавления, термоотверждения и стерилизации различных изделий, обработки инструментов и образцов, а также проведения всевозможных лабораторных исследований в лабораториях промышленных предприятий, научных исследовательских и медицинских учреждениях, колледжах, университетах и т.д. Особенности: - Быстрый и равномерный нагрев рабочей камеры; - Цифровой регулятор на нечёткой логике; - Обратный таймер (шкаф прекращает работать по истечении заданного времени); - Камера из нержавеющей стали; - Принудительная циркуляция воздуха (вентилятор); - Регулируемая скорость вращения вентилятора; - Двойная защита от перегрева. Технические характеристики: - Рабочий диапазон температур – Tкомн +15 - 300°С; - Точность поддержания температуры (в диапазоне до 250°С) - ±2°С; - Дискретность установки температуры - 0,1°С; - Неравномерность температуры по объему - ±1°С; - Стандартное/ максимальное количество устанавливаемых полок - 2/8 шт; - Допустимая распределённая нагрузка на полку - 15 кг; - Объем камеры - 56,3 л; - Размеры камеры (ШхГхВ), не менее - 372х338х448 мм; - Наружные размеры (ШхГхВ), не более - 540х570х830 мм; - Питание от сети переменного тока (50 Гц) - 220 ± 10 В; - Максимальная потребляемая мощность - 1600 Вт; - Габаритные размеры, не менее, мм 550х550х840; - Масса, не более - 42 кг. Стандартная комплектация: - Шкаф - 1 шт; - Полка - 2 шт. Условия поставки: - поставляется с сертификатом и другими документами, удостоверяющим происхождение товара; - соответствующая упаковка, не допускающая повреждения оборудования.
150002834 | Шкаф хранения убор.инвент 1830х500х500мм | Шкаф хранения убор.инвент металлический, 1830х500х500мм с 3-мя полками | Шкаф хранения уборочного инвентаря. Назначение - для хранения дезинфицирующих и моющих средств и инвентаря для уборки; Технические характеристики: Цвет - серый; Количество дверей - 1; Габаритные размеры (ВхШхГ), мм - 1830х500х500; Комплектация: - вертикальная перегородка; - 3 полки для хоз. инвентаря; - держатель для швабры; - крючки; - перекладина для плечиков; Условия поставки: - доставка, разгрузка и сборка мебели Заказчику осуществляется Поставщиком за свой счет; - сборка и установка мебели производится согласно по заявке в помещениях структурных подразделениях Заказчика; - если при сборке и тестировании образца мебели выясняется, что мебель неустойчивая, шаткая, а также в случае выхода из строя одного из узлов в комплектации; - поставщик должен устранить неполадки путем модернизации формы и конструкции мебели за счет дополнительных материалов (стойки, перекладины, каркас, полки, фурнитура и т.д.); - дизайн, расцветки, оттенки используемых материалов перед изготовления мебели Поставщик согласовывает с Заказчиком.
250001017 | Шкурка шлифовальная 830х50 №0 | Шкурка шлифовальная тканевая 830х50 №0 ГОСТ 5009-82 | Шкурка шлифовальная тканевая. Назначение - для предварительного и окончательного шлифования поверхностей различных материалов, сталей, цветных металлов, дерева, пластмассы; Технические характеристики: Ширина, мм - 830; Длина, м - 50; Зернистость - №0; Условия поставки: - сертификат происхождения/качества; Нормативно-технический документ - ГОСТ 5009-82.
250000060 | Шкурка шлифовальная 830х50 №1 | Шкурка шлифовальная тканевая 830х50 №1 ГОСТ 5009-82 | Шкурка шлифовальная тканевая. Назначение - для предварительного и окончательного шлифования поверхностей различных материалов, сталей, цветных металлов, дерева, пластмассы; Технические характеристики: Ширина, мм - 830; Длина, м - 50; Зернистость - №1; Условия поставки: - сертификат происхождения/качества; Нормативно-технический документ - ГОСТ 5009-82.
250002441 | Шкурка шлифовальная 830х50 №3 | Шкурка шлифовальная тканевая 830х50 №3 ГОСТ 5009-82 | Шкурка шлифовальная тканевая. Назначение - для предварительного и окончательного шлифования поверхностей различных материалов, сталей, цветных металлов, дерева, пластмассы; Технические характеристики: Ширина, мм - 830; Длина, м - 50; Зернистость - №3; Условия поставки: - сертификат происхождения/качества; Нормативно-технический документ - ГОСТ 5009-82.
250002442 | Шкурка шлифовальная 830х50 №5 | Шкурка шлифовальная тканевая 830х50 №5 ГОСТ 5009-82 | Шкурка шлифовальная тканевая. Назначение - для предварительного и окончательного шлифования поверхностей различных материалов, сталей, цветных металлов, дерева, пластмассы; Технические характеристики: Ширина, мм - 830; Длина, м - 50; Зернистость - №5; - сертификат происхождения/качества; Нормативно-технический документ - ГОСТ 5009-82.
250000061 | Шкурка шлифовальная 900х50 №4 | Шкурка шлифовальная тканевая 900х50 №4 ГОСТ 5009-82 | Шкурка шлифовальная тканевая. Назначение - для предварительного и окончательного шлифования поверхностей различных материалов, сталей, цветных металлов, дерева, пластмассы; Технические характеристики: Ширина, мм - 900; Длина, м - 30; Зернистость - №4; - сертификат происхождения/качества; Нормативно-технический документ - ГОСТ 5009-82.
230000007 | Шнур асбестовый ШАОН 8 | Шнур асбестовый общего назначения ШАОН 8 ГОСТ 1779-83 | Шнур асбестовый общего назначения ШАОН. Используется в качестве теплоизоляционного уплотнительного материала нагретых поверхностей термо- и теплоустановок, трубопроводов, печей, бойлеров. Технические характеристики: Диаметр, мм - 8; Давление, мПа - до 0,1; Рабочая среда - пар, вода, газ; Температура рабочая, С - плюс 400; Условия потсвки: - сертификат происхождения/качества; Нормативно-технический документ - ГОСТ 1779-83.
210016087 | Шпалы деревянные пропитанные дл. 2,75 м | Шпала деревянная пропитанная, тип 2 для станционных и подъездных путей,толщина 160мм, ширина 230мм, длина 2750мм. Средний срок эксплуатации пропитанных деревянных шпал 15-20 лет | Шпала деревянная. Назначение - для станционных и подъездных путей; Технические характеристика: Тип шпалы - 2; Толщина, мм - 160±5; Высота пропитанных боковых сторон, мм - 130; Ширина манжеты. мм: - y верхней пласти - 150; - нижней пласти - 230±5; Длина манжеты, мм - 2750±20; Пропитка шпал согласно - ГОСТ 20022.5-93 при помощи каменноугольного масла для древесины по ГОСТ-2770; Нормативно-технический документ - ГОСТ 78-2004.
210023457 | Шпилька АМ16-6gх100.32.35.III.2 | Шпилька для фланцевых соединений АМ16-6gх100.32.35.III.2 с гайками ГОСТ 9066-75 | Шпилька для фланцевых соединений. Технические характеристики: Тип шпильки - А; Диаметр резьбы, мм - М16; Поле допуска - 6g; Длина шпильки, мм - 100; Длина резьбового конца, мм - 32; Марка стали - 35; Категория стали - III; Группа качества стали - 2; Наличие гаек, шт - 2; Условия поставки: - сертификат происхождения/качества; Нормативно технический документ - ГОСТ 9066-75.
210023459 | Шпилька АМ20-6gх180.48.35.III.2 | Шпилька для фланцевых соединений АМ20-6gх180.48.35.III.2 с гайками ГОСТ 9066-75 | Шпилька для фланцевых соединений. Технические характеристики: Тип шпильки - А; Диаметр резьбы, мм - М20; Поле допуска - 6g; Длина шпильки, мм - 180; Длина резьбового конца, мм - 48; Марка стали - 35; Категория стали - III; Группа качества стали - 2; Наличие гаек, шт - 2; Условия поставки: - сертификат происхождения/качества; Нормативно технический документ - ГОСТ 9066-75.
210019547 | Шпилька АМ24-6g150.54 | Шпилька для фланцевых соединений АМ24-6gх150.54 с гайками ГОСТ9066-75 | Шпилька для фланцевых соединений. Тип шпильки - А; Диаметр резьбы, мм - М24; Поле допуска - 6g; Длина шпильки, мм - 150; Длина резьбового конца, мм - 54; Марка стали – Ст. 45; Группа качества стали - 2; Наличие гаек, шт - 2; Условия поставки: - сертификат происхождения/качества; Нормативно технический документ - ГОСТ 9066-75.
210023458 | Шпилька М18х2-6g 180.5,8 35 | Шпилька с ввинчиваемым концом М18х2-6g 180.5,8 35 ГОСТ 22034-76 | Шпилька для фланцевых соединений. Технические характеристики: Тип шпильки - А; Диаметр резьбы, мм - М18; Поле допуска - 6g; Длина шпильки, мм - 180; Длина резьбового конца, мм - 5,8; Марка стали - 35; Категория стали - III; Группа качества стали - 2; Наличие гаек, шт - 2; Условия поставки: - сертификат происхождения/качества; Нормативно технический документ - ГОСТ 9066-75.
210024576 | Шпилька М30х250 с 2-мя гайками | Шпильки для крепления фланцевых соединений М30 длиной 250мм в комплекте с 2-мя гайками для АФК Ду65х210 | Шпилька для фланцевых соединений. Технические характеристики: Тип шпильки - А; Диаметр резьбы, мм - М30; Поле допуска - 6g; Длина шпильки, мм - 250; Длина резьбового конца, мм - 72; Марка стали - 35; Категория стали - III; Группа качества стали - 2; Наличие гаек, шт - 2; Условия поставки: - сертификат происхождения/качества; Нормативно технический документ - ГОСТ 9066-75.
120001749 | Штанга насосная ШН19-1000-Д | Штанга насосная ШН19-1000-Д ГОСТ 13877-96 | Штанга насосная ШН-19. Назначение - для передачи движения от наземного привода к скважинным плунжерным или винтовым насосам; Технические характеристики: Условный диаметр, мм - 19; Длина, мм, - 1000; Класс прочности - Д; Комплектация - с навинченной на один конец соединительной муфтой МШ19, класса - Т; В транспортных пакетах; Должен поставляться в соответствующей упаковке, не допускающей повреждения оборудования. Перечень документов при поставке: - с сертификатом и другими документами, удостоверяющим происхождение товара; Нормативно-технический документ - ГОСТ 13877-96.
120006723 | Штанга насосная ШН19-1000-С | Штанга насосная ШН19-1000-С ГОСТ 13877-96 | Штанга насосная ШН-19. Назначение - для передачи движения от наземного привода к скважинным плунжерным или винтовым насосам; Технические характеристики: Условный диаметр, м - 19; Длина, мм - 1000; Класс прочности - С; Комплектация - с навинченной на один конец соединительной муфтой МШ19, класса - Т; В транспортных пакетах; Должен поставляться в соответствующей упаковке, не допускающей повреждения оборудования. Перечень документов при поставке: - с сертификатом и другими документами, удостоверяющим происхождение товара; Нормативно-технический документ - ГОСТ 13877-96.
150000439 | Штанга насосная ШН19-1500-Д | Штанга насосная ШН19-1500-Д ГОСТ 13877-96 | Штанга насосная ШН-19. Назначение - для передачи движения от наземного привода к скважинным плунжерным или винтовым насосам; Технические характеристики: Условный диаметр, м - 19; Длина, мм - 1500; Класс прочности - Д; Комплектация - с навинченной на один конец соединительной муфтой МШ19, класса - Т; В транспортных пакетах; Должен поставляться в соответствующей упаковке, не допускающей повреждения оборудования. Перечень документов при поставке: - с сертификатом и другими документами, удостоверяющим происхождение товара; Нормативно-технический документ - ГОСТ 13877-96.
120004343 | Штанга насосная ШН19-8000-Д | Штанга насосная ШН19-8000-Д ГОСТ 13877-96 | Штанга насосная ШН-19. Назначение - для передачи движения от наземного привода к скважинным плунжерным или винтовым насосам; Технические характеристики: Условный диаметр, м - 19; Длина, мм - 8000; Класс прочности - Д; Комплектация - с навинченной на один конец соединительной муфтой МШ19, класса - Т; В транспортных пакетах; Должен поставляться в соответствующей упаковке, не допускающей повреждения оборудования. Перечень документов при поставке: - с сертификатом и другими документами, удостоверяющим происхождение товара; Нормативно-техничесикй документ - ГОСТ 13877-96.
120007473 | Штанга насосная ШН19-8000-Д скребками | Штанга насосная со скребками и центраторами ШН19-8000-Д ГОСТ 13877-96 | Штанга насосная ШН19-8000 со скребками и центраторами. Назначение - для передачи движения от наземного привода к скважинным плунжерным или винтовым насосам и для борьбы с асфальтосмолопарафиновыми отложениями (АСПО); Технические характеристики: Тип штанги - штанга насосная; Условный диаметр, мм - 19; Длина, мм - 8000; Класс прочности - «Д»; Комплектация - со скребками и центраторами, с навинченной на один конец соединительной муфтой, мм - 19; Характеристики центраторов: Подвижные скребки устанавливаются (защелкиваются) между неподвижными и препятствуют отложению парафина и смол на теле шланги, для работы в колонне НКТ - 73х5,5; Технические характеристики: Количество скребков: Подвижных - 6; Неподвижных - 7; Конструктивные исполнения: - Неподвижные скребки-центраторы; - Подвижные скребки; Материал - высокопрочный стеклонаполненный полиамид; Стойкость к коррозии - любые пластовые условия, в том числе содержащиесероводород и с температурой, С - до плюс 110; Коэффициенты трения: - статический - 0,15; - динамический - 0,11; Прочность посадки на сдвиг, тн - 2-2,2; Прочности скребка на сжатие, тн - 8,8 - 12,7; В одном комплекте - по 80шт. штанги; В комплекте штанговращатель с тросовым приводом предназначен для поворота штанговой колонны при добыче нефти скважинными штанговыми насосами. Допустимый крутящий момент, кгс/м, не менее - 12; Допустимая статистическая нагрузка на штанговращатель, кгс - 18000; Допустимая глубина скважины, м, не более - 2500; Допустимая масса штанговой колонны, кг, не более - 15000; Максимальное усилие на поворотном рычаге, кгс, не более - 5; Угол поворота штанговой колонны за один двойной ход, град - 2С; Длина троса, мм - 4920; Масса, кг, не более - 25; Габаритные размеры, мм (ДхШхВ) не более - 388х182х125; В транспортных пакетах; Должен поставляться в соответствующей упаковке, не допускающей повреждения оборудования. Перечень документов при поставке: - с сертификатом и другими документами, удостоверяющим происхождение товара; Нормативно-технический документ - ГОСТ 13877-96.
120007251 | Штанга насосная ШН19-8000-Д Супер | Штанга насосная ШН19-8000-Д Супер ГОСТ 13877-96 | Штанга насосная ШН-19. Назначение - для передачи возвратно-поступательного движения к плунжеру скважинного насоса или вращательногодвижения к ротору винтового насоса. Насосные штанги с наружной резьбой на обоих концах с высаженными головками, с соединительной муфтой; Технические характеристики: Условный диаметр, м - 19; Длина, мм - 8000; Класс прочности - Д Супер; Марка стали - 15Х2ГМФ по ГОСТ 1050; Комплектация - с навинченной на один конец соединительной муфтой МШ19, класса - Т; В транспортных пакетах; Должен поставляться в соответствующей упаковке, не допускающей повреждения оборудования. Перечень документов при поставке: - с сертификатом и другими документами, удостоверяющим происхождение товара; Нормативно-технический документ - ГОСТ 13877-96.
120003697 | Штанга насосная ШН19-8000-С | Штанга насосная ШН19-8000-С ГОСТ 13877-96 | Штанга насосная ШН-19. Назначение - для передачи движения от наземного привода к скважинным плунжерным или винтовым насосам; Технические характеристики: Условный диаметр, м - 19; Длина, мм - 8000; Класс прочности - С; Комплектация - с навинченной на один конец соединительной муфтой МШ19, класса - Т; В транспортных пакетах; Должен поставляться в соответствующей упаковке, не допускающей повреждения оборудования. Перечень документов при поставке: - с сертификатом и другими документами, удостоверяющим происхождение товара; Нормативно-технический документ - ГОСТ 13877-96.
150000438 | Штанга насосная ШН22-1000-Д | Штанга насосная ШН22-1000-Д ГОСТ 13877-96 | Штанга насосная ШН-22. Назначение - для передачи движения от наземного привода к скважинным плунжерным или винтовым насосам; Технические характеристики: Условный диаметр, м - 22; Длина, мм - 1000; Класс прочности - Д; Комплектация - с навинченной на один конец соединительной муфтой МШ22, класса - Т; В транспортных пакетах; Должен поставляться в соответствующей упаковке, не допускающей повреждения оборудования. Перечень документов при поставке: - с сертификатом и другими документами, удостоверяющим происхождение товара; Нормативно-технический документ - ГОСТ 13877-96.
120006724 | Штанга насосная ШН22-1000-С | Штанга насосная ШН22-1000-С ГОСТ 13877-96 | Штанга насосная ШН-22. Назначение - для передачи движения от наземного привода к скважинным плунжерным или винтовым насосам; Технические характеристики: Условный диаметр, м, - 22; Длина, мм - 1000; Класс прочности - С; Комплектация - с навинченной на один конец соединительной муфтой МШ22, класса - Т; В транспортных пакетах; Должен поставляться в соответствующей упаковке, не допускающей повреждения оборудования. Перечень документов при поставке: - с сертификатом и другими документами, удостоверяющим происхождение товара; Нормативно-технический документ - ГОСТ 13877-96;
150000440 | Штанга насосная ШН22-1500-Д | Штанга насосная ШН22-1500-Д ГОСТ 13877-96 | Штанга насосная ШН-22. Назначение - для передачи движения от наземного привода к скважинным плунжерным или винтовым насосам; Технические характеристики: Условный диаметр, м - 22; Длина, мм - 1500; Класс прочности - Д; Комплектация - с навинченной на один конец соединительной муфтой МШ22, класса - Т; В транспортных пакетах; Должен поставляться в соответствующей упаковке, не допускающей повреждения оборудования. Перечень документов при поставке: - с сертификатом и другими документами, удостоверяющим происхождение товара; Нормативно-технический документ - ГОСТ 13877-96.
120009125 | Штанга насосная ШН22-8000 Д Супер | Штанга насосная ШН22-8000 Д Супер ГОСТ 13877-96 | Штанга насосная ШН-22. Назначение - для передачи возвратно-поступательного движения к плунжеру скважинного насоса или вращательногодвижения к ротору винтового насоса. Насосные штанги с наружной резьбой на обоих концах с высаженными головками, с соединительной муфтой. Технические характеристики: Условный диаметр, м - 22; Длина, мм - 8000; Класс прочности - Д Супер; Марка стали - 15Х2ГМФ (по ГОСТ 1050); Комплектация - с навинченной на один конец соединительной муфтой МШ22, класса - Т; В транспортных пакетах; Должен поставляться в соответствующей упаковке, не допускающей повреждения оборудования. Перечень документов при поставке: - с сертификатом и другими документами, удостоверяющим происхождение товара; Нормативно-технический документ - ГОСТ 13877-96.
120002592 | Штанга насосная ШН22-8000-Д | Штанга насосная ШН22-8000-Д ГОСТ 13877-96 | Штанга насосная ШН-22. Назначение - для передачи движения от наземного привода к скважинным плунжерным или винтовым насосам; Технические характеристики: Условный диаметр, м - 22; Длина, мм - 8000; Класс прочности - Д; Комплектация - с навинченной на один конец соединительной муфтой МШ22, класса - Т; В транспортных пакетах; Должен поставляться в соответствующей упаковке, не допускающей повреждения оборудования. Перечень документов при поставке: - с сертификатом и другими документами, удостоверяющим происхождение товара; Нормативно-технический документ - ГОСТ 13877-96;
120001752 | Штанга насосная ШН22-8000-С | Штанга насосная ШН22-8000-С ГОСТ 13877-96 | Штанга насосная ШН-22. Назначение - для передачи движения от наземного привода к скважинным плунжерным или винтовым насосам; Технические характеристики: Условный диаметр, м - 22; Длина, мм - 8000; Класс прочности - С; Комплектация - с навинченной на один конец соединительной муфтой МШ22, класса - Т; В транспортных пакетах; Должен поставляться в соответствующей упаковке, не допускающей повреждения оборудования. Перечень документов при поставке: - с сертификатом и другими документами, удостоверяющим происхождение товара; Нормативно-технический документ - ГОСТ 13877-96.
120009985 | Штанга насосная ШН22-8000-С скребками | Штанга насосная с скребками и центраторами ШН22-8000-С ГОСТ 13877-96 | Штанга насосная ШН22-8000 с скребками и центраторами. Назначение - для передачи движения от наземного привода к скважинным плунжерным или винтовым насосам; Техничнеские характеристики: Тип штанги - штанга насосная; Условный диаметр, мм - 22; Длина штанги, мм - 8000; Группа прочности - С; Комплектация - со скребками и центраторами, с навинченной на один конец соединительной муфтой, мм - 22; Характеристики центраторов: Подвижные скребки устанавливаются (защелкиваются) между неподвижными ипрепятствуют отложению парафина и смол на теле шланги, для работы вколонне НКТ - 73х5,5; Количество скребков: - подвижных - 6; - неподвижных - 7; Конструктивные исполнения: - неподвижные скребки-центраторы; - подвижные скребки; Материал - высокопрочный стеклонаполненный полиамид; Стойкость к коррозии - любые пластовые условия, в том числе содержащиесероводород и с температурой, С, до - плюс 110; Коэффициенты трения: - статический - 0,15; - динамический - 0,11; Прочность посадки на сдвиг, т - 2 - 2,2; Прочности скребка на сжатие, т - 8,8 - 12,7; В одном комплекте, шт - по 80 штанги; В комплекте штанговращатель с тросовым приводом предназначен для поворота штанговой колонны при добыче нефти скважинными штанговыми насосами. Допустимый крутящий момент, кгс/м, не менее - 12; Допустимая статистическая нагрузка на штанговращатель, кгс - 18000; Допустимая глубина скважины, м, не более - 2500; Допустимая масса штанговой колонны, кг, не более - 15000; Максимальное усилие на поворотном рычаге, кгс, не более - 5; Угол поворота штанговой колонны за один двойной ход, град - 2С; Длина троса, мм - 4920; Масса, кг,не более - 25; Габаритные размеры: длина х ширина х высота, мм, не более - 388х182х125; Допустимая статическая нагрузка на штанговращатель, кгс, не менее - 14000; В транспортных пакетах; Должен поставляться в соответствующей упаковке, не допускающей повреждения оборудования. Перечень документов при поставке: - с сертификатом и другими документами, удостоверяющим происхождение товара; Нормативно-технический документ - ГОСТ 13877-96.
120010627 | Штанга насосная ШН22-9140-Д Супер | Штанга насосная с скребками и центраторами ШН22-9140-Д Супер ГОСТ 13877-96 | Штанга насосная со скребками и центраторами. Назначение - для передачи движения от наземного привода к скважинным плунжерным или винтовым насосам; Технические характеристики: Тип штанги - ШН; Условный размер, мм - 22; Длина штанги, мм - 9140; Группа прочности - Д супер; Комплектация - с скребками и центраторами, с навинченной на один конец соединительной муфтой МШ22; Нормативно-технический документ - ГОСТ 13877-96. Перечень необходимых документов при поставке: - с сертификатом; - документы, удостоверяющие происхождение товара; Примечание: Соответствующая упаковка, не допускающая повреждения оборудования;
120007097 | Штанга насосная ШН25-8000-Д | Штанга насосная ШН25-8000-Д ГОСТ 13877-96 | Штанга насосная стальная с соединительными муфтами. Назначение - для передачи движения от наземного привода к скважинным плунжерным или винтовым насосам; Техничнеские характеристики: Тип штанги - ШН; Условный размер, мм - 25; Длина штанги, мм - 8000; Группа прочности - Д; Комплектация - с навинченной на один конец соединительной муфтой МШ25, класса - Т; В транспортных пакетах; Должен поставляться в соответствующей упаковке, недопускающей повреждения оборудования. Перечень документов при поставке: - с сертификатом и другими документами, удостоверяющим происхождение товара; Нормативно-технический документ - ГОСТ 13877-96.
120009414 | Штанга насосная ШНС22-8000-С | Штанга насосная стеклопластиковая ШНС22-8000-С ГОСТ 13877-96 | Штанга насосная стеклопластиковая ШНС. Назначение - для передачи возвратно-поступательного движения от наземного привода штанговой насосной установки к плунжеру скважинного насоса. ШНС - представляет собой стеклопластиковый стержень с наклеенными на концах металлическими головками, заканчивающимися наружной резьбой. Штанги могут комплектоваться муфтами, в соответствии с ГОСТ Р 51161 и фиксированными скребками – центраторами из полимерных материалов. Техничнеские характеристики: Условный размер, мм, не менее - 22; Длина штанги, мм, не менее - 8000; Класс прочности - С; Предел текучести 0т, МПа, не менее - 414; Временное сопротивление 0в, МПа - 620-793; Предельной рабочей температурой эксплуатации - 130 С; Приведенные напрежения, МПа, не более - 90; Максимальная кратковременная (пиковая) нагрузка, не более, для штанги с условным размером 22, Кн - 10; Предел прочности при растяжении, МПа, не менее - 690 (1000); Модуль упругости при растяжении, МПа, не менее - 48 000 (53 000); Предел прочности при сдвиге, МПа, не менее - 40; Предел прочности при срезе, МПа, не менее - 180; Предусмотреть навинчивание на один конец соединительной муфты, типа МШ22; Прочность соединения головок со стеклопластиковым стражнем: Прочность соединения, кН, не менее - 223; Прочность соединения центраторов со стеклопластиковым стражнем: Прочность соединения, кН, не менее - 17; Условия поставки: - должна поставляться с сертификатом и другими документами, удостоверяющим происхождение товара; - соответствующая упаковка, не допускающая повреждения; Нормативно-технический документ - ГОСТ 13877-96.
220019915 | Шток крейцкопфа НБ125.02.730П в сборе | Шток крейцкопфа НБ-125 НБ125.02.730П в сборе | Шток крейцкопфа НБ-125 в сборе. Назначение - для комплектации и оснащения, а также для дальнейшего технического сопровождения, сервисного обслуживания и ремонта поршневого насоса марки НБ-125; Технические характеристики: Длина, мм - 430; Номер по каталогу - НБ125.02.730П. Перечень необходимых документов при поставке: - сертификат происхождения/качества.
220018775 | Шток поршня 9МГр.02.200П в сборе | Шток поршня 9МГр 9МГр.02.200П в сборе | Шток поршня в сборе. Назначение - для дооснащения и доукомплектации насоса 9МГр; Номер по каталогу - 9МГр.02.200П.
210029084 | Шток поршня НБ50.02.770П в сборе | Шток поршня НБ-50 НБ50.02.770П в сборе | Шток поршня НБ-50 в сборе. Назначение - для комплектации и оснащения поршневого насоса; Номер по каталогу - НБ50.02.770П; Условия поставки: - сертификат происхождения/качества.
220013218 | Шток с 2-мя гайкой и контргайг.9Т.2.160 | Шток с 2-мя гайкой и контргайг.9Т.2.160 | Шток поршня поршневого насоса марки 9Т в сборе. Назначение - для комплектации и оснащения, а также для дальнейшего технического сопровождения, сервисного обслуживания и ремонта поршневого насоса марки 9Т; Технические характеристики: Номер по каталогу - 9Т.2.160.
210028265 | Шток устьевой ШУП 42-41-4880-45 | Шток устьевой полый ШУП 42-41-4880-45 ГОСТ 31825-2012 | Шток устьевой полый. Назначение - для соединения колонных и передачи возвратно-поступительного движения от надземного привода штанговой насоснойустановки к плунжеру насоса, отводу откачиваемой жидкости по внутренномуканалу штока от насоса к устью скважин; Технические характеристики: Условный диаметр рабочей поверхности, мм - 42; Размер резьбы штанги, мм - 41; Длина, мм - 4880; Марка стали - 45. Перечень документов при поставке: - сертификат и другими документами,удостоверяющие происхождение товара; Должен поставляться в соответствующей упаковкой, не допускающей повреждения оборудования; Нормативно-технический документ - ГОСТ 31825-2012. Поставщик предоставляет гарантию на качество на весь объём Товара в течение 12 месяцев от даты ввода в эксплуатацию Товара, но не более 24 месяцев от даты поставки.
210025542 | Шуруп путевой 24*170 четырехгранный | Данные шурупы используются в промежуточном скреплении стрелочных переводов на ж/д пути.Масса стандартного шурупа составляет 0,560 кг. Шурупы путевые производятся без покрытия. | Шуруп путевой. Назначение - крепежно изделие для соединения рельсов с деревянными шпалами или подстрелочными брусьями; Основное преимущество - отличная фиксирующая способность, которая вдвое больше, чем у рельсового костыля. Благодаря особой винтовой нарезке и оптимальной длине, шуруп обладает очень высокой сопротивляемостью выдергивающим усилиям. Этим обеспечивается необходимое прижатие рельса к шпалам, повышается сопротивляемость «угону» рельсов - смещению рельсов в продольном направлении. Технические хараткеристики: Материал изготовления - стали Ст 3, Ст 20, Ст 10кп, Ст 20кп; Масса, кг - 0,56; Размер, мм - 185x43x24; Количество в 1 тн., шт. - 1785; Нормативно-технический документ - ГОСТ 809-2014.
230000490 | Щебень плотных пород от 10 до 15 мм | Щебень плотных пород от 10 до 15 мм СТ РК 1284-2004 | Щебень плотных пород. Назначение - для строительных работ. применяемые в качестве заполнителей для тяжелого бетона, а также для дорожных и других видов строительных работ; Технические характеристики: Фракция, мм - от 10 до 15.
230000949 | Щебень плотных пород от 20 до 40 мм | Щебень плотных пород от 20 до 40 мм СТ РК 1284-2004 | Щебень плотных пород. Назначение - для строительных работ; Технические характеристики: Фракция, мм - от 20 до 40.
230002082 | Щебень плотных пород от 5 до 10 мм | Щебень плотных пород от 5 до 10 мм СТ РК 1284-2004 | Щебень плотных пород. Назначение - для строительных работ; Технические характеристики: Фракция, мм - от 5 до 10. Нормативно-технический документ - ГОСТ 8267-93.
120000159 | Щит пожарный 1500х2000мм | Щит пожарный 1500х2000мм, металлический закрытый с бункером | Щит пожарный металлический закрытый с бункером. Технические характеристики: Предназначение - для хранения пожарного инвентаря; Материал - тонколистовая сталь; Комплектация: - лом, шт-1; - багор, шт - 1; - лопата,шт- 2; - два ведра,шт - 2; - два огнетушителя ОП-5,шт - 2; Размер противопожарного полотна, мм - 1500х2000; Тип щита - Б;
210034751 | Щит ЩМП-1 У2 | Щит с монтажной панелью ЩМП-1 У2 | Щит с монтажной панелью предназначен для сборки разнообразных электрощитов: вводно-распределительных, управления, автоматизации технологических процессов, сигнализации и силовых; щит может использоваться как на промышленных объектах, так и в общественных, жилых зданиях. Технические характеристики: Тип - ЩМП (щит с монтажной панелью); Габарит корпуса - 1 (ВхШхГ, мм - 395х310х220); Степень защиты - IP54; Климатическое исполнение - У2; Номинальный ток, А - 250; Толщина металла, мм - 1 - 1,5; Исполнение - напольное, навесное; Тип покрытия - порошковое, шагрень; Цвет покрытия - серый.
210034752 | Щит ЩМП-2 У2 | Щит с монтажной панелью ЩМП-2 У2 | Щит с монтажной панелью предназначен для сборки разнообразных электрощитов: вводно-распределительных, управления, автоматизации технологических процессов, сигнализации и силовых; щит может использоваться как на промышленных объектах, так и в общественных, жилых зданиях. Технические характеристики: Тип - ЩМП (щит с монтажной панелью); Габарит корпуса - 2 (ВхШхГ, мм - 500х400х220); Степень защиты - IP54; Климатическое исполнение - У2; Номинальный ток, А - 250; Толщина металла, мм - 1 - 1,5; Исполнение - напольное, навесное; Тип покрытия - порошковое, шагрень; Цвет покрытия - серый.
210001413 | Элеватор ЭТА-50 | Элеваторы типа ЭТА-П предназначены для захватывания под муфту или замоки удерживания на весу колонн труб по ГОСТ 63380 и ГОСТ 63175 в процессеспуско-подъемных операций при освоении и ремонте нефтяных и газовых скважин для использоавания в умеренном и холодном макроклиматических районах, грузоподъемность 50т, габаритные размеры 300х230х560 мм, масса 39 кг. | Элеватор трубный с автоматическим запирающим устройством. Назначение - для захватывания под муфту или замок и удерживания на весу колонн труб по ГОСТ 63380 и ГОСТ 63175 в процессе спуско-подъемных операций при освоении и ремонте нефтяных и газовых скважин. Технические характеиристики: Климатическое условие - УХЛ; Грузоподъемность, т, не менее - 50; Условный диаметр захватываемой трубы, мм, не менее - 60, В60, 73, В73, 89; Габаритные размеры, мм, не более - 300х230х560; Масса, кг - 39; Условия поставки: - поставляется заказчику в заводской упаковке (ящиках) с полным комплектом ЗИП, паспортом; - с сертификатом и другими документами, удостоверяющим происхождение товара.
210001415 | Элеватор ЭХЛ 114-40 | Элеватор трубный ЭХЛ 114-40 | Элеватор трубный. Назначение - для захвата, удержания насосных штанг в процессе спуско-подъемных операций при ремонте скважин; Технические характеристики: Тип элеватора - двухштропный трубный; Диаметр удерживаемых труб, мм - 114; Грузоподъемность, т - 40; длина 440мм, ширина 215мм, высота 160мм, масса, кг-35. Условия поставки: поставляется заказчику в заводской упаковке (ящиках) с полным комплектом ЗИП, паспортом, с сертификатом и другими документами, удостоверяющим происхождение товара.
210023362 | Элеватор ЭХЛ-60-15 | Элеватор трубный ЭХЛ-60-15 | Элеватор трубный. Назначение - для захвата и удержания на весу насосно-компрессорных труб в процессе спускоподъёмных операций при текущем и капитальном ремонте скважин, применяется при умеренном и холодном микроклиматических районах; Технические характеристики: Грузоподъемность, т, не менее - 15; Диаметр удерживаемой трубы, мм, не менее - 60; Габаритные размеры, мм, не более: Длина,мм - 370; Ширина,мм - 110; Высота,мм - 155; Масса, кг, не более - 18; Условия поставки: - поставляется заказчику в заводской упаковке (ящиках) с полным комплектом ЗИП, паспортом; - с сертификатом и другими документами, удостоверяющим происхождение товара.
210013971 | Элеватор ЭХЛ-73-25 | Элеватор трубный ЭХЛ-73-25 | Элеватор трубный. Назначение - для захвата подъема и удержания в подвешенном состоянии и спуска насосно-компрессорных труб в процессе спуско-подъемных операций при текущем и капитальном ремонте скважин; Технические характеристики элеватора двухштропного: Грузоподъемность, т, не менее - 25; Диаметр захватываемых труб, мм, не менее - 73; Диаметр расточки под трубу, мм, не более - 75; Габаритные размеры, мм, не более: Высота - 130; Длина - 370; Ширина - 160; Масса, кг - 25; Условия поставки: - поставляется заказчику в заводской упаковке (ящиках) с полным комплектом ЗИП, паспортом; - с сертификатом и другими документами, удостоверяющим происхождение товара.
210013972 | Элеватор ЭХЛ-73-50 | Элеватор трубный ЭХЛ-73-50 | Элеватор трубный. Назначение - для захвата, подъема и удержания в подвешенном состоянии и спуска насосно-компрессорных труб в процессе спуско-подъемных операций при текущем и капитальном ремонте скважин; Технические характеристики: Грузоподъемность, т, не менее - 50; Диаметр захватываемых труб, мм, не менее - 73; Диаметр расточки под трубу, мм - 75; Габаритные размеры, мм, не более: Высота, мм - 145; Длина. мм - 395; Ширина, мм - 167; Масса, кг - 29; Условия поставки: - поставляется заказчику в заводской упаковке (ящиках) с полным комплектом ЗИП, паспортом; - с сертификатом и другими документами, удостоверяющим происхождение товара.
210015085 | Элеватор ЭХЛ-89-35 | Элеватор трубный ЭХЛ-89-35 | Элеватор трубный. Назначение - для захвата подъема и удержания в подвешенном состоянии и спуска насосно-компрессорных труб в процессе спуско-подъемных операций при текущем и капитальном ремонте скважин. Технические характеристики: Диаметр удерживаемых труб, мм - 89; Грузоподъемность, т - 35; Диаметр расточки под трубу, мм - 91; Габариты ВхДхШ, мм - 145х395х180; Масса, кг - 29; Комплектация - с полным комплектом ЗИП; Условия поставки: - паспорт; - должна поставляться с сертификатом и другими документами, удостоверяющим происхождение товара; - в заводской упаковке (ящиках).
210013965 | Элеватор ЭХЛ-89-50 | Элеватор трубный ЭХЛ-89-50 | Элеватор трубный. Назначение - для захвата подъема и удержания в подвешенном состоянии и спуска насосно-компрессорных труб в процессе спуско-подъемных операций при текущем и капитальном ремонте скважин; Технические характеристики: Грузоподъемность, т, не менее - 50; Диаметр захватываемых труб, мм, не менее - 89; Диаметр расточки под трубу, мм, не более - 92; Габаритные размеры, мм, не более: Высота - 160; Длина - 440; Ширина - 200; Масса, кг - 37,5; Условия поставки: - поставляется заказчику в заводской упаковке (ящиках) с полным комплектом ЗИП; - с паспортом, с сертификатом и другими документами, удостоверяющим происхождение товара.
210013980 | Элеватор ЭХЛ-В73-25 | Элеватор трубный ЭХЛ-В73-25 | Элеватор трубный. Назначение - для захвата и удержания на весу насосно-компрессорных труб(ГОСТ 633-80) с высаженными наружу концами в процессе спуско-подъемных операций при текущем и капитальном ремонте скважин; Технические характеристики: Грузоподъемность, т, не менее - 25; Диаметр захватываемых НКТ, мм, не менее - 73 (с высаженными наружу концами); Диаметр расточки под трубу, мм, не более - 81; Габаритные размеры, мм, не более: Высота - 130; Длина - 370; Ширина - 160; Масса - 25; Условия поставки: - поставляется заказчику в заводской упаковке (ящиках) с полным комплектом ЗИП, паспортом; - с сертификатом и другими документами, удостоверяющим происхождение товара.
210001405 | Элеватор ЭШН-10 | Элеватор штанговый ЭШН-10 | Элеватор штанговый. Назначение - для захвата подъема и удержания в подвешенном состоянии и спуска глубинно-насосных штанг, в процессе спуско-подъемных операций при текущем и капитальном ремонте скважин; Технические харакетристики: Диаметр штанг, мм - 16,19, 22, 25; Диаметр штропа, мм, не более - 25; Грузоподъемность, т, не менее - 10; Габаритные размеры, мм, не более: Длина - 230; Ширина - 125; Высота - 500; Масса, кг - 12,7; Условия поставки: - поставляется заказчику в заводской упаковке (ящиках) с полным комплектом ЗИП; - с паспортом, с сертификатом и другими документами, удостоверяющим происхождение товара.
210011443 | Элеватор ЭШН-5 | Элеватор штанговый ЭШН-5 ТУ 3668-008-07538145-93 | Элеватор штанговый. Назначение - для захвата подъема и удержания в подвешенном состоянии и спуска глубинно-насосных штанг, в процессе спуско-подъемных операций при текущем и капитальном ремонте скважин; Технические характеристики: Диаметр штанг, мм - 12, 16, 19, 22; Диаметр штропа, мм, не более - 22; Грузоподъемность, т, не менее - 5; Габаритные размеры, мм, не более: Длина - 225; Ширина - 125; Высота - 490; Масса, кг - 9, 7; Условия поставки: - поставляется заказчику в заводской упаковке (ящиках) с полным комплектом ЗИП; - с паспортом, с сертификатом и другими документами, удостоверяющим происхождение товара.
210009294 | Электрод МР-3-4,0 | Электрод ручной дуговой сварки МР-3-4,0 ГОСТ 9466-75 | Электрод ручной дуговой сварки. Назначение - ручной дуговой сварки углеродистых и нелегированных cталей; Технические характеристики: Тип электродов - МР-3; Диаметр электрода, мм - 4,0; Длина электрода, мм – 450; Механические свойства металла сварочного шва: - предел текучести, МПа – 390; - предел прочности, мПа - 430; - относительное удлинение, % -18; - ударная вязкость, Дж/кв. см – 80; Химический состав металла: - углерод (С), % - 0,1; - кремний (Si), % - 0,2; - марганец (Mn), % - 0,5-0,8; - фосфор (Р) - 0,045; - сера (S) – 0.04. Величина сварочного тока: - нижнее, А – 160…220; - вертикальное, А – 140…180; - потолочное, А – 140…180. Упаковка электрода- Коробочный картон толщиной не менее 0,7 мм + полиэтиленовая пленка толщиной 0,1-0,2 мм; Потенциальные поставщики до истечения времени и даты вскрытия ценовых предложений в информационной системе электронных закупок, обязаны предоставить опытные (показательные) образцы Товара не менее 20(двадцать) кг, для проверки качества и проведения испытания на пригодность. При этом, все расходы, связанные с доставкой и возвратом опытного образца, потенциальный поставщик производит собственными силами и за свой счет. Дата изготовления товара должна быть не ранее 2020 г. Условия поставки: - сертификат происхождения/качества; - паспорт изделия; - протоколы испытаний; и другие документы, подтверждающие заявленные характеристики. Нормативно-технический документ - ГОСТ 9466-75.
210017797 | Электрод МР-3-3,0 | Электрод ручной дуговой сварки МР-3-3,0 ГОСТ 9466-75 | Электрод ручной дуговой сварки Назначение - ручной дуговой сварки углеродистых и нелегированных cталей; Технические характеристики: Тип электродов - МР-3; Диаметр электрода, мм – 3,0; Длина электрода, мм – 350; Механические свойства металла сварочного шва: - предел текучести, МПа – 390; - предел прочности, мПа - 430; - относительное удлинение, % -18; - ударная вязкость, Дж/кв. см – 80; Химический состав металла: - углерод (С), % - 0,1; - кремний (Si), % - 0,2; - марганец (Mn), % - 0,5-0,8; - фосфор (Р) - 0,045; - сера (S) – 0.04. Величина сварочного тока: - нижнее, А – 100…140; - вертикальное, А – 80…100; - потолочное, А – 80…110. Упаковка электрода- Коробочный картон толщиной не менее 0,7 мм + полиэтиленовая пленка толщиной 0,1-0,2 мм; Потенциальные поставщики до истечения времени и даты вскрытия ценовых предложений в информационной системе электронных закупок, обязаны предоставить опытные (показательные) образцы Товара не менее 20(двадцать) кг, для проверки качества и проведения испытания на пригодность. При этом, все расходы, связанные с доставкой и возвратом опытного образца, потенциальный поставщик производит собственными силами и за свой счет. Дата изготовления товара должна быть не ранее 2020 г. Условия поставки: - сертификат происхождения/качества; - паспорт изделия; - протоколы испытаний; и другие документы, подтверждающие заявленные характеристики. Нормативно-технический документ - ГОСТ 9466-75.
210009298 | Электрод УОНИ-13/55-3,0 | Электрод ручной дуговой сварки УОНИ-13/55-3,0 ГОСТ 9466-75 | Электрод ручной дуговой сварки. Назначение - для сварки и ремонта заполняющего и облицовочных шва слоев неповоротных стыков труб газо- и нефтепроводов из сталей прочностных классов до К54 включительно (нормативный предел до прочности 530 Н/мм2 включительно). Род тока постоянный ток обратной полярности. Технические характеристики: Тип электродов - УОНИ-13/55; Диаметр электрода, мм - 3,0; Механические свойства металла сварочного шва: - предел текучести, МПа – 420; - предел прочности, мПа - 540; - относительное удлинение, % -22; - ударная вязкость при +200С, Дж/кв. см – 130; Химический состав металла: - углерод (С), % - 0,07; - кремний (Si), % - 0,5; - марганец (Mn), % - 1,35; - фосфор (Р) - 0,025; - сера (S) – 0.025. Величина сварочного тока: - нижнее, А – 80…130; - вертикальное, А – 70…120; - потолочное, А – 70…120. Упаковка электрода- Коробочный картон толщиной не менее 0,7 мм + полиэтиленовая пленка толщиной 0,1-0,2 мм; Потенциальные поставщики до истечения времени и даты вскрытия ценовых предложений в информационной системе электронных закупок, обязаны предоставить опытные (показательные) образцы Товара не менее 20(двадцать) кг, для проверки качества и проведения испытания на пригодность. При этом, все расходы, связанные с доставкой и возвратом опытного образца, потенциальный поставщик производит собственными силами и за свой счет. Дата изготовления товара должна быть не ранее 2020 г. Условия поставки: - сертификат происхождения/качества; - паспорт изделия; - протоколы испытаний; и другие документы, подтверждающие заявленные характеристики. Нормативно-технический документ - ГОСТ 9466-75.
210016076 | Электролит 1,27г/см3 | Электролит автомобильный аккумуляторный кислотный 1,27г/см3 ГОСТ 667-73 | Электролит автомобильный. Автомобильный аккумуляторный кислотный электролит - токопроводящая жидкость, состоящий из серной кислоты и воды. Назначение - для свинцово-кислотных аккумуляторов; Технические характеристики: Плотность электролита, г/см3, не менее - 1,27; Тара, л, не более -10; Нормативно-технический документ - ГОСТ 667-73.
110000766 | Юрта казахская 16канатная 9,2м | Юрта казахская 16канатная 9,2м | Юрта 16 канатная казахская. Технические характеристики: Сделан - из натурального войлока с полной комплектацией и чехлом; Юрта 16-ти канатная, диаметром, м - 9,2 из тальника ручной работы с белым войлочным покрытием и убранством с разборным полом; Комплектация: Шанырак - изготовлен вручную, изгиб, круг, дуга по древней технологии покрыта лаком, шт - 1; Кереге - ручной работы из тальника, соединения – сырая верблюжья кожа (кон), покрыта лаком, шт - 16; Уык - очищен и изготовлен вручную из тальника выпрямлен и изогнут по древней технологии покрыта лаком; Изгиб (иин) чисто казахский, шт - 180; Дверь - (из дерева) - сосна, тальник очищенный, высушенный по технологии, покрыта лаком, шт - 1; Узик - войлок изготовлен по древней технологии, отбелен, сшит вручную усиленной хлопковой нитью, окантован шерстяно-синтетической нитью (ала жип), ручной работы, шт - 2; Туырлық - войлок изготовлен по древней технологии, отбелен, сшит вручную усиленной хлопковой нитью, окантован шерстяно-синтетической нитью (ақ жип, ала жип); Туырлықас - верхняя часть изнутри с казахским орнаментом зооморфной тематики. шт - 6; Дверь - из войлока натурального (по древней технологии), окантован шерстяной и хлопковой нитью (ақ жип, ала жип) нанесен аппликационный орнамент из натуральной ткани (масаты) окантованный тонкой шерстяной нитью, шт - 1; Тундик - войлок натуральный, сшит вручную, окантован шерстяно-синтетической нитью, шт - 1; Бас аркан - цветная двойная плетеная лента, шт - 1; Белдеу аркан - цветная плетеная-синтетическая веревка (аркан), шт - 1; Желбау - ковровая ворсовая лента плетеная вручную на ткацком станке с традиционными казахскими узорами и орнаментом а также боковыми украшениями (шашак), шт - 2; Тумарша - (оберег) ковровая ворсовая лента с традиционным орнаментом, шт - 4; Тастама бау - ковровая ворсовая лента с традиционным орнаментом аналогичная, шт - 1; Иин бау - ковровая ворсовая лента с традиционным орнаментом аналогичная, шт - 1; Ковер настенный ворсовый - Тускииз с нацузорам, м - 14х1,7 или тус киизи войлочные по 9-10 шт. - 2шт.; Чехол - из водонепроницаемого материала с узорами., шт - 1; Кереге бау - арканы белые натуральные, шт - 17; Иргелик - кошма с традиционным орнаментом из натуральной ткани (масаты), окантованная шерстяно-синтетической и хлопковой нитью, шт - 1, длиной, м - 29; Тизбе - цветная плетеная вручную шерстяно-хлопковая лента. - 1 связка; Узик бау - цветные плетеные шерстяные ленты по традиционной технологии - 4 пары; Баскур - ковровая ворсовая лента с традиционным казахским орнаментом от зооморфной до космической, филосовской тематики, шт - 1; Шашак - традиционные висячие украшения из шерстяных нитей, шт - 36; Уык бау - плетеная шерстеная нить, шт - 180; Ковер для пола круглый, шт - 1; Пол разборный из прессованной фанеры ОСВ, кмп - 1; Сандык, шт - 1. Поставщик предоставляет гарантию на качество на весь объём Товара в течение 12 месяцев от даты ввода в эксплуатацию Товара, но не более 24 месяцев от даты поставки.
220031726 | Якорь-трубодержатель 142мм | Якорь-трубодержатель механический 142мм | Якорь-труболержатель механический. Назначение - для предотвращения отворота и полета на забой подвески НКТ и другого подземного оборудования и эксплуатации скважин глубинными насосами в ЭК 0 , мм - от 168 до178, с возможностью натяжения колонны НКТ, т - от 5 до 12 сверх собственного веса. Технические характеристики: Условный диаметр эксплуатационной колонны, мм - 168; Присоединительная резьба - 73 (гладкая) по ГОСТ 633-80; Рабочая среда - нефть, газ, пластовая вода; Температура рабочей среды, С, до - 100; Наружный диаметр якоря, мм - 142; Длина, мм - от 830 до 900; Диаметр и тип проходного отверстия, мм - от 48 до S0; Комплект поставки включает в себя: - якорь-трубодержатель, шт - 1; Должен поставляться с комплектацией ЗИП: - пружины под плашки, шт - 8, - комплект планок пружинных, кмп - 1; - винт-фиксатор, шт - 1; - плашка, шт - 4; Перечень документов при поставке: - паспорт технический с указанием серийного номера; Особые условия - товар должен соответствовать чертежу (схеме) указанной в приложении А.
210035406 | Кабель АПвП 1х95/16-35 | Кабель силовой АПвП 1х95/16-35 | Кабель АПвП силовой предназначен для распределения электрической энергии в стационарных установках, на номинальное переменное напряжение 6, 10, 20, 35 кВ частотой 50 Гц для сетей с изолированной и заземленной нейтралью. Токопроводящая жила - круглая алюминиевая многопроволочная уплотненная жила; Экран по жиле - экструдированный полупроводящий слой из сшитого полиэтилена; Изоляция - экструдированный сшитый полиэтилен; Экран по изоляции -.экструдированный полупроводящий слой из сшитого полиэтилена; Комбинированный экран - в виде слоя, наложенного обмоткой, из электропроводящей бумаги или электропроводящей полимерной ленты и повива из медных проволок, поверх которых спирально наложена медная лента; Разделительный слой - из ленты крепированной или кабельной бумаги; Оболочка - из полиэтилена; Технические характеристики Число жил - 1; Номинальное сечение жил, мм2 - 95; Номинальное сечение экрана, мм2 - 16; Номинальное напряжение, кВ - 35; Температура окружающей среды при эксплуатации кабеля - от –60 С до +50 С; Относительная влажность воздуха (при температуре до +35 С), % - 98; Минимальная температура прокладки кабеля без предварительного подогрева - (–20 С); Предельная длительно допустимая рабочая температура жил - (+90 С); Допустимый нагрев жилы кабеля в режиме перегрузки, не более - 130 С; Предельно допустимая температура жилы кабеля при коротком замыкании, не более - 250 С; Предельно допустимая температура медного экрана кабеля при коротком замыкании, не более - 350 С; Предельная температура нагрева жилы при коротком замыкании по условиям невозгораемости кабеля, не более - 400 С. Продолжительность работы кабеля: - в режиме перегрузки, час/сут, не более - 8; - за срок службы, час, не более - 1000; Максимально допустимый радиус изгиба при прокладке: - одножильных кабелей - 15 Dн; Срок службы, лет, не менее - 30.
270002277 | Покрывало 1,5 спальное 150х220см | Покрывало 1,5 спальное жаккард 150х220см | Покрывало 1,5 спальное. Назначение - для 1,5 спальной кровати Технические характеристики: Материал - жаккард (искусственное полимерное волокно) плотностью, гр/м2 - 107 с активным стойким крашением; - верх покрывала - ткань с контрастным рисунком; - из покрывала : однотонная ткань в тон; - рая обработаны шелковой бейкой.; Комплект/набор, шт - 1; Размер, см - 150х220; Наполнитель - синтепон плотностью, гр/м2 - 80; Цвет - по согласованию заказчика. Поставщик предоставляет гарантию на качество на весь объём Товара в течение 12 месяцев от даты ввода в эксплуатацию Товара, но не более 24 месяцев от даты поставки.
270011381 | Костюм нефтяника ИТР зимний р-р 66 | Костюм нефтяника ИТР(инженерно-технического работника) зимний р-р 66 | Костюм нефтянника ИТР (инженерно-технического работника). Технические характеристики: Размер - 66; Сезон - зимний; Ткань - Flame Ford 210a (состав - 100% арамид плюс антистатическая нить); Цвет - основа-синий, дополнительный цвет темно синий; Комплектация - двойная куртка (верхняя и внутренняя), брюки; Силуэт - прямой. Верхняя куртка: Застежка - центральная, бортовая на железной молнии, закрыта пыле ветрозащитным клапанам, на кнопках; Комбинированные детали - кокетки (полочка спинка), воротник, капюшон, нижняя часть клапана с перекантам нагрудного кармана, нижняя часть листочки с перекантом; В верхней части полочки один нагрудной карман клапан на кнопках; В нижней части полочек прорезные карманы в листочку; Внутренний накладной карман - на подкладке левой полочки на замке; Воротник - стойка; Капюшон - съемный пристегивается на молнии, по переднему краю фиксируется стопорами, на кнопках шнура наконечники; Рукава - втачные, прямые двух шовные; Кулиска со шнуром - по линии талии , натяжение регулируется фиксаторами, на концах шнура наконечники; Утеплитель - два слоя синтепона плотностью, г\м2 - 200; Светоотражающая окантовочная лента - по спинке, полочке шириной, мм - 0,5; Внутренняя куртка: при отдельном ношении с центральной застежкой на молнию, закрыта планкой на кнопки; Воротник - стойкой, трикотажный; Имеет возможность при совместном ношении с верхней курткой к внешней по подборам при помощи мании, по рукавам при помощи петель и пуговиц. Кокетки - на полочках на уровне глубины пройм; Карманы - на нижней части полочек, прорезные карманы в листочку; Рукава - втачные на трикотажной манжете; Цвет - комбинированный из ткани двух цветов (основного и дополнительного); Основной цвет внутренней куртки из дополнительной ткани. Из основной ткани выполнены окантавка в декоративных складках, нижняя часть листочки с перекантом; Светоотражающий кант - по полочке и спинке шириной, мм - 0,5; Утеплитель - один слой синтепона плотностью, г/м2 - 100; Брюки: Пояс - высокий стеганный пояс из ткани основного цвета, застёгивающийся на две пуговицы, широкий; Карманы - накладные, на передних половинах брюк; Гульфик - на молнии; Усилительная накладки (прямые) - в области колен; Утеплитель - один слой синтепона; Световозвращающая окантовочная лента - по низу брюк вкруговую; Стежки, строчки и швы должны соответствовать ГОСТ 29122, ГОСТ12807. Нормативно-технический документ - ГОСТ 27575-87. Поставщик предоставляет гарантию на качество на весь объём Товара в течение 12 месяцев от даты ввода в эксплуатацию Товара, но не более 24 месяцев от даты поставки.
210035474 | Металлоконструкция УО-04 6-10 кВ | Металлоконструкция УО-04 6-10 кВ | Металлоконструкция устройства ответления УО-04 для ВЛ 6-10 кВ состоит из: 1) Заземляющий проводник ЗП-1, шт - 1; 2) Траверса ТМ-73, шт - 1; 3) Хомут марки Х-51, шт - 1; 4) Траверса ТМ-74, шт - 1; 5) Хомут марки Х-42, шт - 1; Заземляющий проводник ЗП-1 применяется для проведения заземления различных металлоконструкций ЛЭП напряжением до 10 кВ, в которых используются неизолированные провода. Проводник ЗП-1 изготавливается из стали в виде стержня с шайбами, с помощью которых выполняется крепление проводника. Путем присоединения заземляющего проводника ЗП-1 к штатному заземлению опор обеспечивается надежная защита оборудования ЛЭП от повреждения электрическим током при нештатных ситуациях. Покрытие Кузбасс лак БТ-577. 1) Полоса 5х60 ГОСТ 103-76; 2) Круг 10 ГОСТ 2590-71 L=1000; Длина, метр - 1; Хомут Х51 применяется для закрепления различных металлоконструкций при их установке на опорах воздушных линий электропередач. Хомут имеет форму скобы, на концы которой на резьбу накручиваются гайки. 1) Круг 20 ГОСТ 2590-88 L=685, шт - 1; 2) Гайка М20 ГОСТ 5915-70, шт - 2; 3) Шайба 20 ГОСТ 11371-78, шт - 2; 4) Шайба 20.65 ГОСТ 6402-70, шт - 2; Траверсы ТМ-73 (проект 27.0002-38) предназначены для выполнения крепления провода к стойкам СВ 110-3,5 в период монтажа и установки анкерных опор ЛЭП 10 кВ. К траверсе ТМ-73 приваренны пять петель, которые оборудованны серьгами марки СРС7-16 и поставляются в комплекте. Крепление траверсы ТМ-73 на стойки СВ выполняется с использованием крепёжного хомута марки Х-51 поставляемого в комплекте с гайкой и шайбой. Траверсы ТМ-73 изготавливаются только из качественной стали углеродистой, что придает изделию необходимую прочность. Антикоррозийное покрытие (лак БТ-577) предохраняет траверсы от воздействия окружающей среды и способствует долговременной работе. Габаритные размеры, мм - 1200х200х232; Спецификация траверсы ТМ-73 ПОЗИЦИЯ НАИМЕНОВАНИЕ ДЕТАЛИ КОЛИЧЕСТВО МАССА, КГ 1) Уголок 100х100х8 ГОСТ 8509-93 L=640, шт - 1; 2) Круг 30 ГОСТ 2590-88 L=360, шт - 1; Траверсы ТМ-74 (проект 27.0002-39) используются во время установки опор, монтажа и проведения высоковольтных ЛЭП для крепления проводов. Крепление осуществляется с применением специальных хомутов, марка которых определяется типом стойки. Хомут марки Х-42 используется для крепления траверсы ТМ-74 на стойки СВ110-3,5. Поставляются данные хомуты в комплекте с гайкой и шайбой. Все траверсы ТМ-74 производятся из прочной углеродистой стали, не содержащей легирующих компонентов. Битумный лак БТ-577 наносится на поверхность траверс и образует стойкое антикоррозийное покрытие. Спецификация траверсы ТМ-74 ПОЗИЦИЯ НАИМЕНОВАНИЕ ДЕТАЛИ КОЛИЧЕСТВО МАССА, КГ 1) Уголок 100х100х8 ГОСТ 8509-93 L=900, шт - 1; 2) Уголок 63х63х8 ГОСТ 8509-93 L=200, шт - 1; 3) Круг 30 ГОСТ 2590-88 L=360, шт - 2; 4) Круг 10 ГОСТ 2590-88 L=500, шт - 1; Хомуты Х42 используются для выполнения крепления стандартных металлоконструкций воздушных линий электропередач номинальным напржением 6кВ и 10кВ к железобетонным стойкам. Круг 16, шт - 1; Гайка М16, шт - 3; Шайба 16, шт - 2; Полоса 5х50, шт - 2; Н - 215мм; L - 240мм; L1 - 75мм.
210035475 | Металлоконструкция ОП10-3(Н) 6-10кВ | Металлоконструкция ОП10-3(Н) 6-10кВ | Металлоконструкция для опоры промежуточной П10-3(Н) одностоечной 6-10кВ состоит из: 1) Траверса ТМ 2001, шт - 1; 2) Заземляющий проводник ЗП-1, шт - 1; Траверса ТМ 2001 используется для крепления проводов на одноцепной промежуточной опоре. Крепление траверсы ТМ 2001 на стойки СВ 110-3,5 выполняется с использованием крепёжного хомута марки Х-51 (27.0002-42) поставляемого в комплекте с гайкой и шайбой. Технические характеристики: 1) Уголок 100х100х8 L=1200 ГОСТ 8509-93, шт - 1; 2) Уголок 75х75х8 L=290 ГОСТ 8509-93, шт - 1; 3) Уголок 75х75х8 L=400 ГОСТ 8509-93, шт - 2; 4) Круг 30 L=306 ГОСТ 2590-2006, шт - 3; 5) Круг 10 L=250 ГОСТ 2590-2006, шт - 1; Хомут Х51 применяется для закрепления различных металлоконструкций при их установке на опорах воздушных линий электропередач. Хомут имеет форму скобы, на концы которой на резьбу накручиваются гайки. 1) Круг 20 ГОСТ 2590-88 L=685, шт - 1; 2) Гайка М20 ГОСТ 5915-70, шт - 2; 3) Шайба 20 ГОСТ 11371-78, шт - 2; 4) Шайба 20.65 ГОСТ 6402-70, шт - 2; Заземляющий проводник ЗП-1 применяется для проведения заземления различных металлоконструкций ЛЭП напряжением до 10 кВ, в которых используются неизолированные провода. Проводник ЗП-1 изготавливается из стали в виде стержня с шайбами, с помощью которых выполняется крепление проводника. Путем присоединения заземляющего проводника ЗП-1 к штатному заземлению опор обеспечивается надежная защита оборудования ЛЭП от повреждения электрическим током при нештатных ситуациях. Покрытие Кузбасс лак БТ-577. 1) Полоса 5х60 ГОСТ 103-76; 2) Круг 10 ГОСТ 2590-71 L=1000; Длина, метр - 1.
210035476 | Металлоконструкция А10-З(Н) 6-10кВ | Металлоконструкция А10-З(Н) 6-10кВ | Металлоконструкция Опоры концевой анкерной двух стоечной А10-З(Н) состоит из: 1) Заземляющий проводник ЗП-1, шт - 1; 2) Траверса ТМ2002, шт - 1; 3) Траверса ТМ2003, шт - 1; Заземляющий проводник ЗП-1 применяется для проведения заземления различных металлоконструкций ЛЭП напряжением до 10 кВ, в которых используются неизолированные провода. Проводник ЗП-1 изготавливается из стали в виде стержня с шайбами, с помощью которых выполняется крепление проводника. Путем присоединения заземляющего проводника ЗП-1 к штатному заземлению опор обеспечивается надежная защита оборудования ЛЭП от повреждения электрическим током при нештатных ситуациях. Покрытие Кузбасс лак БТ-577. 1) Полоса 5х60 ГОСТ 103-76; 2) Круг 10 ГОСТ 2590-71 L=1000; Длина, метр - 1; Траверса ТМ2002 используется для промежуточного крепления проводов. Поставляемого в комплекте с болтом М20х260 2шт и гайкой М20 4шт; Технические характеристики: 1) Уголок 100х100х8 L=1200 ГОСТ 8509-93, шт - 1; 2) Уголок 63х63х5 L=200 ГОСТ 8509-93, шт - 1; 3) Круг 16 L=254 ГОСТ 2590-2006, шт - 5; 4) Круг 10 L=360 ГОСТ 2590-2006, шт - 1; Траверса ТМ2003 используется для промежуточного крепления проводов. Поставляемого в комплекте с болтом М20х260 2шт и гайкой М20 4шт; Технические характеристики: 1) Уголок 80х80х6 L=290 ГОСТ 8509-93, шт - 1; 2) Уголок 63х63х5 L=370 ГОСТ 8509-93, шт - 1; 3) Круг 30 L=360 ГОСТ 2590-2006, шт - 1; 4) Круг 16 L=254 ГОСТ 2590-2006, шт - 1; 5) Серьга С7-16, шт - 6.
210035477 | Арматура линейная ПУА1(Н) | Арматура линейная ПУА1(Н) | Линейная арматура для опоры угловой анкерной ПУА1(Н) состоит из: 1) Заземляющий проводник ЗП-6, шт - 1; 2) Лента F 207; 3) Скрепа NC 20; 4) Анкерные кронштейны СS10.3, шт - 2; 5) Стяжные хомуты E 778, шт - 2; 6) Зажим анкерный DN 35, шт - 2; Заземляющий проводник ЗП-6 применяется для выполнения заземления оборудования на ЛЭП высокого напряжения, чем обеспечивается длительная бесперебойная работа линий. Технические характеристики: 1) Полоса 5х50 ГОСТ 103-76, шт - 2; 2) Круг 6 ГОСТ 2590-71 L=1000, шт - 1; Длина, метр - 1; Зажим анкерный DN 35 клиновой для СИП нашел применение при креплении несущей изолированной нулевой жилы на угловых, промежуточных и концевых опорах ЛЭП. Технические характеристики: Зажимы DN 35 используются для проводов сечением, мм2 – 25-35; Диаметр, мм - 8-12; Предельная нагрузка, даН - 1000; Нормативно-технический документ - ГОСТ Р 51177-98; Лента F 207 используется на анкерных и промежуточных опорах для фиксации кронштейнов, анкерных или подвесных зажимов путём крепления вокруг опоры. Технические характеристики: Ширина, мм - 20; Толщина, мм - 0,7; Длина, метр - 4; Нормативно-технический документ - ГОСТ 13276-79; Скрепа NC 20 преднозначен для фиксирования ленты F 207. Размер, мм - 20; Количество, шт - 4; Нормативно-технический документ - ГОСТ Р 51177-98; Анкерные кронштейны СS10.3 монтируются на опоры (с помощью бандажных лент и скрепы) и на несущие стены сооружений и зданий (на один или два болта). Изготовленный цельным блоком из сплава алюминия, кронштейн CS10.3 очень прочен и устойчив к коррозии. Анкерные кронштейны СS10.3 обеспечивают крепление от одного до двух зажимов для СИП. Технические характеристики: Минимальная разрушающая нагрузка, кН - 15; Нормативно-технический документы - ГОСТ 13276 и ГОСТ Р 51177; Стяжные хомуты E 778 применяются для того чтобы осуществлять стяжку самонесущих изолированных проводов, а также для того чтобы закреплять стянутые пучки проводов к опорам. Технические характеристики: Марка - Е778; Тип арматуры - Стяжной хомут; Диапазон диаметров провода, мм - 10-45; Сечение провода, мм² - 10-45; Тип - 2; Длина, мм - 175; Разрушающая нагрузка, кН - 30; Ширина, мм - 8; Нормативно-технический документ - ГОСТ 13276-79.
210035478 | Арматура линейная ПК3(Н) | Арматура линейная ПК3(Н) | Линейная арматура для опоры анкерной двух стоечной ПК3(Н) состоит из: 1) Лента F 207, шт - 1; 2) Скрепа NC 20, шт - 4; 3) Анкерные кронштейны СS10.3, шт - 2; 4) Стяжные хомуты E 778; 5) Зажим анкерный DN 35, шт - 2; 6) Заземляющий проводник ЗП-6, шт - 1; Заземляющий проводник ЗП-6 применяется для выполнения заземления оборудования на ЛЭП высокого напряжения, чем обеспечивается длительная бесперебойная работа линий. Технические характеристики: 1) Полоса 5х50 ГОСТ 103-76, шт - 2; 2) Круг 6 ГОСТ 2590-71 L=1000, шт - 1; Длина, метр - 1; Зажим анкерный DN 35 клиновой для СИП нашел применение при креплении несущей изолированной нулевой жилы на угловых, промежуточных и концевых опорах ЛЭП. Технические характеристики: Зажимы DN 35 используются для проводов сечением, мм2 – 25-35; Диаметр, мм - 8-12; Предельная нагрузка, даН - 1000; Нормативно-технический документ - ГОСТ Р 51177-98; Лента F 207 используется на анкерных и промежуточных опорах для фиксации кронштейнов, анкерных или подвесных зажимов путём крепления вокруг опоры. Технические характеристики: Ширина, мм - 20; Толщина, мм - 0,7; Длина, метр - 2; Нормативно-технический документ - ГОСТ 13276-79; Скрепа NC 20 предназначен для фиксирования ленты F 207. Размер, мм - 20; Количество, шт - 4; Нормативно-технический документ - ГОСТ Р 51177-98; Анкерные кронштейны СS10.3 монтируются на опоры (с помощью бандажных лент и скрепы) и на несущие стены сооружений и зданий (на один или два болта). Изготовленный цельным блоком из сплава алюминия, кронштейн CS10.3 очень прочен и устойчив к коррозии. Анкерные кронштейны СS10.3 обеспечивают крепление от одного до двух зажимов для СИП. Технические характеристики: Минимальная разрушающая нагрузка, кН - 15; Нормативно-технические документы - ГОСТ 13276 и ГОСТ Р 51177; Стяжные хомуты E 778 применяются для того чтобы осуществлять стяжку самонесущих изолированных проводов, а также для того чтобы закреплять стянутые пучки проводов к опорам. Технические характеристики: Марка - Е778; Тип арматуры - Стяжной хомут; Диапазон диаметров провода, мм - 10-45; Сечение провода, мм² - 10-45; Тип - 2; Длина, мм - 17; Разрушающая нагрузка, кН - 30; Ширина, мм - 8; Нормативно-технический документ - ГОСТ 13276-79.
210035479 | Арматура линейная ПП1(Н) | Арматура линейная ПП1(Н) | Линейная арматура для опоры промежуточной одна стоечной ПП1(Н) состоит из: 1) Лента F 207, шт - 1; 2) Скрепа NC 20, шт - 1; 3) Комплект промежуточной подвески ES1500, шт - 1; 4) Стяжные хомуты E 778, шт - 2; 5) Заземляющий проводник ЗП-6, шт - 1; Заземляющий проводник ЗП-6 применяется для выполнения заземления оборудования на ЛЭП высокого напряжения, чем обеспечивается длительная бесперебойная работа линий. Технические характеристики: 1) Полоса 5х50 ГОСТ 103-76, шт - 2; 2) Круг 6 ГОСТ 2590-71 L=1000, шт - 1; Длина, метр - 1; Лента F 207 используется на анкерных и промежуточных опорах для фиксации кронштейнов, анкерных или подвесных зажимов путём крепления вокруг опоры. Технические характеристики: Ширина, мм - 20; Толщина, мм - 0,7; Длина, метр - 1; Нормативно-технический документ - ГОСТ 13276-79; Скрепа NC 20 предназначен для фиксирования ленты F 207. Размер, мм - 20; Количество, шт - 2; Нормативно-технический документ - ГОСТ Р 51177-98; Комплект промежуточной подвески ES1500 (промежуточный поддерживающий зажим + кронштейн) служит для промежуточного и углового крепления СИП 2 (самонесущих изолированных проводов) на опорах линий электропередач любого типа. Техническая характеристика: Модель - ES1500; Вес, кг - 0,45; Номинальное сечение проводника, мм2 - 25; Максимальное сечение проводника, мм2 - 95; Предельная нагрузка, Н - 1200; Гарантийный срок, мес - 96; Стяжные хомуты E 778 применяются для того чтобы осуществлять стяжку самонесущих изолированных проводов, а также для того чтобы закреплять стянутые пучки проводов к опорам. Технические характеристики: Марка - Е778; Тип арматуры - Стяжной хомут; Диапазон диаметров провода, мм - 10-45; Сечение провода, мм² - 10-45; Тип - 2; Длина, мм - 175; Разрушающая нагрузка, кН - 30; Ширина, мм - 8; Нормативно-технический документ - ГОСТ 13276-79.
210035481 | Кабель АВБбШв 4х35 | Кабель силовой АВБбШв 4х35 ГОСТ 16442-80 | Кабель АВББшв с аллюминиевыми жилами, изоляция и оболочка из поливинилхлоридного пластиката, защитный покров из двух стальных лент; броня из стальных оцинкованных лент, б - без подушки под броней; выпрессованный поливинилхлоридный защитный шланг; Технические характеристики: Число жил - 4; Номинальное сечение жил, мм2 - 35; Номинальное напряжение, кВ - 1; Нормативно-технический документ - ГОСТ 16442-80.
210035482 | Кабель АВБбШв 3х2,5 | Кабель силовой АВБбШв 3х2,5 ГОСТ 16442-80 | Кабель АВББшв с аллюминиевыми жилами, изоляция и оболочка из поливинилхлоридного пластиката, защитный покров из двух стальных лент; броня из стальных оцинкованных лент, б - без подушки под броней; выпрессованный поливинилхлоридный защитный шланг; Технические характеристики: Число жил - 4; Номинальное сечение жил, мм2 - 2,5; Номинальное напряжение, кВ - 1; Нормативно-технический документ - ГОСТ 16442-80.
210035487 | Изолятор SML 70/20 | Изолятор натяжной полимерный SML 70/20 ГОСТ 8608-96 | Изолятор натяжной полимерный SML 70/20 используется в качестве электроизолирующего элемента в узлах крепления неизолированных и защищенных проводов ВЛ 20 кВ. Полимерные изоляторы типа SML предназначенны для изоляции и крепления проводов на воздушных линиях электропередачи и в распределительных устройствах электростанций и подстанций переменного тока напряжением 6-20 кВ при температуре окружающего воздуха от минус 60C до плюс 50C, в районах с 1-3 степенью загрязнения. Поставляется в комплекте с соединителем UU 7-16 (типа Ушко/Ушко). Соединитель UU 7-16 (типа Ушко/Ушко) предназначен для соединения серьги С 7-16 с полимерным натяжным изолятором. Технические характеристики: Марка - SML; Тип - натяжной; Материал - полимер; Разрушающая нагрузка, кН - 70; Класс напряжения, кВ - 20; Длина пути утечки, мм - 660; Допустимая степень загрязнения - 3; Нормативно-технический документ - ГОСТ 28856-90.
210035490 | Провод МГ 1х16 | Провод медный гибкий неизолированный МГ 1х16 ГОСТ 26437-85 | Провод МГ 16 медный гибкий неизолированный применяется в электротехнических установках и устройствах, а также в качестве антенн в диапазоне температур окружающей среды от минус 60С до плюс 55С. Технические характеристики: М - Медная токопроводящая жила; Г - Гибкий; Количество жил - 1; Номинальное сечение жил, мм2 - 16; Нормативно-технический документ - ГОСТ 26437-85.
210035495 | Хомут Е 778 | Хомут стяжной Е 778 | Хомут стяжной E 778 применяется для того чтобы осуществлять стяжку самонесущих изолированных проводов, а также для того чтобы закреплять стянутые пучки проводов к опорам. Технические характеристики: Марка - Е778; Тип арматуры - стяжной хомут; Диапазон диаметров провода, мм - 10-45; Сечение провода, мм² - 10-45; Тип - 2; Длина, мм - 175; Разрушающая нагрузка, кН - 30; Ширина, мм - 8.
120006475 | Шкаф для инстурментов 820х470х838мм | Шкаф для инстурментов 820х470х838мм | Шкаф (тележка) инструментальный. Технические характеристики: Имеет, не менее шесть ящиков и надёжную цельносварную раму из стали толщиной, мм, не менее - 1,5; Колёса с износостойким полипропиленовым ободом; Шкаф (тележка) окрашен атмосферостойкой порошковой краской; Инструментальный шкаф (тележка) должен иметь, не менее шести выдвижных ящиков: Малый ящик, шт., не менее - 4; Средний ящик, шт., не менее - 1; Большой ящик, шт., не менее - 1; Размеры ящиков: Малый, мм (ШхГхВ), не менее - 570х380х60; Средний, мм, (ШхГхВ), не менее - 570х380х60; Большой, мм, (ШхГхВ), не менее - 570х380х200; Параметры тележки: Габаритные рахмеры, мм (ШхГхВ), не менее - 820х470х838; Каркас тележки: цельносварной из стали, толщиной, мм, не менее - 1,5; Ящики и стенки: сталь толщиной, мм, не менее - 1; Колёса: колёсные опоры диаметром, мм, не менее - 100 с полипропиленовым ободом, г/п, кг/шт., не менее - 55. Ящики шкафа должны комплектоваться с замками и ручками. Поставщик предоставляет гарантию на качество на весь объём Товара в течение 12 месяцев от даты ввода в эксплуатацию Товара, но не более 24 месяцев от даты поставки.
210035528 | Кронштейн У-51 | Кронштейн У-51 для крепления укоса | Кронштейн для крепление укоса У-51 состоит из: 1. Полоса 8х80, длина 550 мм, масса 2,76 кг, ГОСТ 103-2008, шт - 1; 2. Круг 20, длина 650 мм, масса 1,6кг, ГОСТ 2590-2206, шт - 1; 3. Уголок 70х70х6, длина 275 мм, масса 1,76 кг, ГОСТ 8509-93, шт - 1; 4. Болт М20х240, масса 0,61кг, ГОСТ 7798-70, шт - 1; 5. Гайка М20, масса 0,063 кг, ГОСТ 5915-70, шт - 3; 6. Шайба 20, ГОСТ 11371-78, шт - 4; 7. Шайба 20.65, ГОСТ 6402-70, шт - 3.
270002128 | Сапоги защитные кожаные летние р-р 45 | Сапоги защитные кожаные летние р-р 45 ГОСТ 12.4.137-2001, ГОСТ 28507-99 | Сапоги кожаные с жестким композитным подноском (мужские/женские). Назначение - для защиты от механических воздействий (операции с технологическим оборудованием и инструментом), нефтепродуктов, кислот, щелочей и общих производственных загрязнений; Технические характеристики: Размер - 45; Кожаные сапоги с защитным композитным или поликарбонатным подноском. Условное обозначение по защитным свойствам: Мун 200, Нм, Нс, К 20, Щ 20, Мп, З. Верх обуви: Натуральная водостойкая кожа хромового дубления толщиной, мм, не менее - 1,8-2,0; Соединения деталей обуви должны обеспечивать прочность на разрыв, Н/см, не менее - 120 (кроме соединения низа с верхом); Подошва: Двухслойная подошва, материал - ПУ/ТПУ (полиуретан/термополиуретан); Верхний слой должен быть изготовлен из ПУ (полиуретан), обладающего амортизирующими свойствами, гасящего ударные нагрузки; Нижний слой должен быть изготовлен из термостойкого, морозостойкого материла ТПУ (термополиуретан) и обладать стойкостью к деформации и истиранию; Подошва должна сохранять защитные свойства при контакте с поверхностью при пониженных температурах (до минус 35 °С), повышенных температурах (до 120 °С) и быть устойчива к воздействию химических факторов - нефти, масел, нефтепродуктов, кислот и щелочей концентрации до 20% (К 20, Щ 20); Профиль подошвы (рисунок протектора) должен обеспечивать хорошее сцепление с поверхностью. Наличие пяточных и носочных грунтозацепов. Материал подошвы обуви должен обладать прочностью, Н/мм2, не менее - 2 и твердостью не более - 70 единиц по Шору; Высота профиля подошвы (глубина протектора) должна быть, мм, не менее - 4,0; Ходовая часть подошвы должна обладать прочностью на разрыв, Н/см, не менее - 180 и не должна снижать ее более чем на 25 % за весь срок службы. Прочность крепления деталей низа с верхом обуви должна быть, Н/см, не менее 70; Метод крепления подошвы - литьевой; Подносок: Подносок должен выдерживать ударную нагрузку в 200 Дж (Мун 200). Внутренний зазор безопасности защитного носка при ударе энергией в 200 Дж (Мун 200) должен быть, мм, не менее - 20. Подносок должен иметь мягкую прорезиненную прокладку. Стелька: Кевларовая стелька от проколов должна иметь размер, соответствующий обуви, защищать стопу от прокола по всей длине и обеспечивать сопротивление сквозному проколу, Н, не менее - 1200; Внутренняя стелька (вкладная): кожкартон (толщиной, мм, не менее - 1), дублированный стелечным полотном или другой антисептический стелечный материал. Требование к размерам: Размеры должны соответствовать требованиям - ГОСТ 11373-88; Обязательное подтверждение соответствия требованиям ТР ТС 019/2011; Обязательное соответствие: Защита от механических воздействий по ГОСТ 28507-99, защита от нефти, нефтепродуктов, кислот, щелочей, нетоксичной и взрывоопасной пыли по ГОСТ 12.4.137-2001; Дополнительное описание: ‐ цвет - черный; ‐ подкладка обуви - обувное текстильное воздухопроницаемое полотно с антибактериальной отделкой плотностью, гр./м2, не менее - 150; ‐ задник - жесткий формованный из термопластичного материала (толщиной, мм, не менее - 2,0); ‐ кожаный глухой клапан для защиты от попадания внутрь влаги, пыли, грязи, регулируемый по ширине одним или двумя ремешками; ‐ во внутренней задней пяточной части предусмотрена деталь в виде кожаного кармана с бахтармянной (изнаночной) стороной, для фиксирования пяточной зоны стопы от внутреннего скольжения пятки и защиты от натирания; ‐ швы прошиты двухрядной строчкой высокопрочными капроновыми или лавсановыми нитями; ‐ каблук, см, не более - 3; ‐ каждая пара упаковывается в индивидуальную коробку, которая должна содержать инструкцию с указанием назначения, условий эксплуатации и хранения, товарный знак изготовителя либо его наименование и дату изготовления (месяц и год). Нормативно-технический документ - ГОСТ 12.4.137-2001, ГОСТ 28507-99. Дополнительные требования к Поставщику: - на момент выдачи товар должен быть новым. Год выпуска товара должен быть не менее 2019 года. Перед выдачей товара (сапоги) Поставщик должен согласовать поставляемый вид товара с приложением сертификатов и тех. паспорта от завода изготовителя с Департаментом охраны труда и промышленной безопасности АО "Эмбамунайгаз". На каждом изделии Сапогов должна быть маркировка согласно ТР ТС 019/2011. - поставщик должен указать в технической спецификации страну происхождения и завода изготовителя товара. Поставщик предоставляет гарантию на качество на весь объём Товара в течение 12 месяцев от даты ввода в эксплуатацию Товара, но не более 24 месяцев от даты поставки.
210035532 | Металлоконструкция УП10-3(Н) 6-10кВ | Металлоконструкция УП10-3(Н) 6-10кВ | Металлоконструкция для опоры промежуточной УП10-3(Н) одностоечной 6-10кВ состоит из: 1) Траверса ТМ 2001, шт - 1; 2) Заземляющий проводник ЗП-1, шт - 1; Траверса ТМ 2001 используется для крепления проводов на одноцепной промежуточной опоре. Крепление траверсы ТМ 2001 на стойки СВ 110-3,5 выполняется с использованием крепёжного хомута марки Х-51 (27.0002-42) поставляемого в комплекте с гайкой и шайбой. Технические характеристики: 1) Уголок 100х100х8 L=1200 ГОСТ 8509-93, шт - 1; 2) Уголок 75х75х8 L=290 ГОСТ 8509-93, шт - 1; 3) Уголок 75х75х8 L=400 ГОСТ 8509-93, шт - 2; 4) Круг 30 L=306 ГОСТ 2590-2006, шт - 3; 5) Круг 10 L=250 ГОСТ 2590-2006, шт - 1; Хомут Х51 применяется для закрепления различных металлоконструкций при их установке на опорах воздушных линий электропередач. Хомут имеет форму скобы, на концы которой на резьбу накручиваются гайки. 1) Круг 20 ГОСТ 2590-88 L=685, шт - 1; 2) Гайка М20 ГОСТ 5915-70, шт - 2; 3) Шайба 20 ГОСТ 11371-78, шт - 2; 4) Шайба 20.65 ГОСТ 6402-70, шт - 2; Заземляющий проводник ЗП-1 применяется для проведения заземления различных металлоконструкций ЛЭП напряжением до 10 кВ, в которых используются неизолированные провода. Проводник ЗП-1 изготавливается из стали в виде стержня с шайбами, с помощью которых выполняется крепление проводника. Путем присоединения заземляющего проводника ЗП-1 к штатному заземлению опор обеспечивается надежная защита оборудования ЛЭП от повреждения электрическим током при нештатных ситуациях. Покрытие Кузбасс лак БТ-577. 1) Полоса 5х60 ГОСТ 103-76; 2) Круг 10 ГОСТ 2590-71 L=1000; Длина, метр - 2.
210035533 | Металлоконструкция ПП10-2 6-10кВ | Металлоконструкция ПП10-2 6-10кВ | Металлоконструкция для опоры промежуточной ПП10-2 одностоечной 6-10кВ состоит: 1) Надставка ТС-1, обеспечивающая безопасность пересечения. Технические спецификации Надставки ТС-1: Позиция Наименование детали Количество Масса, кг 1) Уголок 80х80х6 ГОСТ 8509-86, шт - 2 76,50; 2) Уголок 70х70х5 ГОСТ 8509-86, шт - 1; 3) Уголок 70х70х5 ГОСТ 8509-86, шт - 1; 4) Уголок 50х50х5 ГОСТ 8509-86, шт - 2; 5) Уголок 50х50х5 ГОСТ 8509-86, шт - 4; 6) Круг 10 ГОСТ 2590-71, шт - 1; 7) Круг 10 ГОСТ 2590-71, шт - 12; 8) Штырь Ш-20-2-К-30 ГОСТ 34-13-931-86, шт - 6; Технические спецификации Хомута Х-1: 1) Круг 16 L=705м 1,11кг, шт - 1; 2) Гайка М16 ГОСТ 5915-70, шт - 3; 3) Шайба 16 ГОСТ 11371-78, шт - 2.
210035545 | Кабель ВБбШв 4х50 | Кабель силовой ВБбШв 4х50 ГОСТ 31996-2012 | Кабель ВБбШв используют для передачи и распределения электрической энергии в различных аппаратах и приборах, одножильные кабели применяют в сетях постоянного напряжения. Для прокладки в земле, траншеях, помещениях, туннелях, каналах, шахтах (кроме прокладки в блоках), а также на открытом воздухе, если кабель не подвергается значительным растягивающим усилиям, но при наличии опасности механических повреждений в процессе эксплуатации. Технические характеристики: Температуры эксплуатации кабеля - от +50С до -50С; Климатическое исполнение - УХЛ; Категории размещения по ГОСТ 15150-69 - 1 и 5; Влажность воздуха при эксплуатации, %, не более - 98; Допустимый радиус изгиба при монтаже кабеля бронированного, мм, не менее - 301,5; Допустимое растягивающее усилие при прокладке не должно превышать, Ньютон - 30000; Длительная температура нагрева жил при эксплуатации, не более - 70С; Максимальная допустимая температура жил при коротком замыкании, не более - 160С; Максимальная продолжительность короткого замыкания, сек - 5; Предельная температура нагрева жил при коротком замыкании по условиям невозгорания - 350С; Наружный диаметр, мм – 33,5; Номинальное переменное напряжение, кВ - 1; Конструкция кабеля ВБбШв 4х50: 1) Жила - медная первого или второго класса по ГОСТ 22483-77; 2) Изоляция - из ПВХ пластиката; 3) Броня - из двух стальных лент; 4) Внутренняя оболочка - из ПВХ пластиката; 5) Внешняя оболочка - из ПВХ пластиката; Расшифровка маркировки кабеля ВБбШв 4х50-1 В - Изоляция - ПВХ пластикат; Б - Бронепокров - стальные оцинкованные ленты; б - Без подушки; Шв - Защитный шланг - ПВХ пластикат; Количество основных жил - 4; Сечение основных жил, мм2 - 50; Номинальное напряжение, кВ - 1; Нормативно-технический документ - ГОСТ 31996-2012.
210035546 | Кабель ВБбШв 4х95 | Кабель силовой ВБбШв 4х95 ГОСТ 31996-2012 | Кабель ВБбШв используют для передачи и распределения электрической энергии в различных аппаратах и приборах, одножильные кабели применяют в сетях постоянного напряжения. Для прокладки в земле, траншеях, помещениях, туннелях, каналах, шахтах (кроме прокладки в блоках),а также на открытом воздухе, если кабель не подвергается значительным растягивающим усилиям, но при наличии опасности механических повреждений в процессе эксплуатации. Технические характеристики: Температуры эксплуатации - от +50С до -50С; Климатическое исполнение - УХЛ; Категория размещения по ГОСТ 15150-69 - 1 и 5; Влажность воздуха при эксплуатации, %, не более - 98; Допустимый радиус изгиба при монтаже кабеля бронированного, мм, не менее - 332,8; Допустимое растягивающее усилие при прокладке не должно превышать, Ньютон - 30000; Длительная температура нагрева жил при эксплуатации, не более - 70С; Максимальная допустимая температура жил при коротком замыкании, не более - 160С; Максимальная продолжительность короткого замыкания, сек - 5; Предельная температура нагрева жил при коротком замыкании по условиям невозгорания - 350С; Наружный диаметр, мм – 41,3; Номинальное переменное напряжение, кВ - 1; Конструкция кабеля ВБбШв 4х95: 1) Жила - медная первого или второго класса по ГОСТ 22483-77; 2) Изоляция - из ПВХ пластиката; 3) Броня - из двух стальных лент; 4) Внутренняя оболочка - из ПВХ пластиката; 5) Внешняя оболочка - из ПВХ пластиката; Расшифровка маркировки кабеля ВБбШв 4х95-1 В - Изоляция - ПВХ пластикат; Б - Бронепокров - стальные оцинкованные ленты; б - Без подушки; Шв - Защитный шланг - ПВХ пластикат; Количество основных жил - 4; Сечение основных жил, мм2 - 95; Номинальное напряжение, кВ - 1; Нормативно-технический документ - ГОСТ 31996-2012.
210035547 | Кабель ВБбШв 4х120 | Кабель силовой ВБбШв 4х120 ГОСТ 31996-2012 | Кабель ВБбШв используют для передачи и распределения электрической энергии в различных аппаратах и приборах, одножильные кабели применяют в сетях постоянного напряжения. Для прокладки в земле, траншеях, помещениях, туннелях, каналах, шахтах (кроме прокладки в блоках),а также на открытом воздухе, если кабель не подвергается значительным растягивающим усилиям, но при наличии опасности механических повреждений в процессе эксплуатации. Технические характеристики: Температуры эксплуатации - от +50С до -50С; Климатическое исполнение - УХЛ; Категория размещения по ГОСТ 15150-69 - 1 и 5; Влажность воздуха при эксплуатации, %, не более - 98; Допустимый радиус изгиба при монтаже кабеля бронированного, мм, не менее - 363,2; Допустимое растягивающее усилие при прокладке не должно превышать, Ньютон - 30000; Длительная температура нагрева жил при эксплуатации, не более - 70С; Максимальная допустимая температура жил при коротком замыкании, не более - 160С; Максимальная продолжительность короткого замыкания, сек - 5; Предельная температура нагрева жил при коротком замыкании по условиям невозгорания - 350С; Наружный диаметр, мм – 44,2; Номинальное переменное напряжение, кВ - 1; Конструкция кабеля ВБбШв 4х120: 1) Жила - медная первого или второго класса по ГОСТ 22483-77; 2) Изоляция - из ПВХ пластиката; 3) Броня - из двух стальных лент; 4) Внутренняя оболочка - из ПВХ пластиката; 5) Внешняя оболочка - из ПВХ пластиката; Расшифровка маркировки кабеля ВБбШв 4х120-1 В - Изоляция - ПВХ пластикат; Б - Бронепокров - стальные оцинкованные ленты; б - Без подушки; Шв - Защитный шланг - ПВХ пластикат; Количество основных жил - 4; Сечение основных жил, мм2 - 120; Номинальное напряжение, кВ - 1; Нормативно-технический документ - ГОСТ 31996-2012.
210035548 | Кабель ВБбШв 4х150 | Кабель силовой ВБбШв 4х150 ГОСТ 31996-2012 | Кабель ВБбШв используют для передачи и распределения электрической энергии в различных аппаратах и приборах, одножильные кабели применяют в сетях постоянного напряжения. Для прокладки в земле, траншеях, помещениях, туннелях, каналах, шахтах (кроме прокладки в блоках),а также на открытом воздухе, если кабель не подвергается значительным растягивающим усилиям, но при наличии опасности механических повреждений в процессе эксплуатации. Технические характеристики: Температуры эксплуатации - от +50С до -50С; Климатическое исполнение - УХЛ; Категория размещения по ГОСТ 15150-69 - 1 и 5; Влажность воздуха при эксплуатации, %, не более - 98; Допустимый радиус изгиба при монтаже кабеля бронированного, мм, не менее - 439,2; Допустимое растягивающее усилие при прокладке не должно превышать, Ньютон - 30000; Длительная температура нагрева жил при эксплуатации, не более - 70С; Максимальная допустимая температура жил при коротком замыкании, не более - 160С; Максимальная продолжительность короткого замыкания, сек - 5; Предельная температура нагрева жил при коротком замыкании по условиям невозгорания - 350С; Наружный диаметр, мм – 48,8; Номинальное переменное напряжение, кВ - 1; Конструкция кабеля ВБбШв 4х150: 1) Жила - медная первого или второго класса по ГОСТ 22483-77; 2) Изоляция - из ПВХ пластиката; 3) Броня - из двух стальных лент; 4) Внутренняя оболочка - из ПВХ пластиката; 5) Внешняя оболочка - из ПВХ пластиката; Расшифровка маркировки кабеля ВБбШв 4х150-1 В - Изоляция - ПВХ пластикат; Б - Бронепокров - стальные оцинкованные ленты; б - Без подушки; Шв - Защитный шланг - ПВХ пластикат; Количество основных жил - 4; Сечение основных жил, мм2 - 150; Номинальное напряжение, кВ - 1; Нормативно-технический документ - ГОСТ 31996-2012.